## 表4-分部分项工程量清单
分部分项工程量清单
工程名称：消防泵房——电气工程 |  |  |  | 第 1 页 共 1 页
序号 | 项目编码 | 项目名称 | 项目特征 |  | 计量单位 | 工程数量
动力部分
1 | 030208001025 | 电力电缆敷设 YJV22-4*16 |  |  | 100m | 2
2 | 030208013001 | 户内热缩式电力电缆终端头制作、安装 1kV以下 截面35mm2以下 |  |  | 个 | 2
3 | 030208006001 | 电缆沟挖填 一般土沟 |  |  | m3 | 90
4 | 030208007003 | 电缆沟铺砂盖保护板 1-2根 |  |  | 100m | 2
5 | 030208009004 | 防火堵洞 保护管 |  |  | 处 | 2
6 | 030208009006 | 防火涂料 |  |  | 10kg | 0.8
7 | 030211020008 | 电缆试验 泄漏试验 |  |  | 根次 | 1
8 | 030204018001 | 消防泵电源箱 AZ |  |  | 台 | 1
9 | 030204018003 | 照明配电箱 AL |  |  | 台 | 1
10 | 030204018004 | 排污配电箱 AC |  |  | 台 | 1
11 | 030212001041 | 砖、混凝土结构暗配 镀锌钢管SC80 |  |  | 100m | 2.2495
12 | 030212001037 | 砖、混凝土结构暗配 镀锌钢管SC32 |  |  | 100m | 0.154
13 | 030212001035 | 砖、混凝土结构暗配 镀锌钢管SC20 |  |  | 100m | 0.0275
14 | 030208001001 | 电力电缆敷设 NH-YJV-4*6 |  |  | 100m | 0.11
15 | 030208001022 | 电力电缆敷设 NH-YJV-5*2.5 |  |  | 100m | 0.11
16 | 030208001023 | 电力电缆敷设 NH-YJV-5*6 |  |  | 100m | 0.11
17 | 030208001024 | 电力电缆敷设 YJV39-4*2.5 |  |  | 100m | 0.11
18 | 030208002001 | 控制电缆敷设 KVV-4*1.5 |  |  | 100m | 0.11
19 | 030206006001 | 交流异步电机检查接线 功率3kW以下 |  |  | 台 | 2
20 | 030206006002 | 交流异步电机检查接线 功率13kW以下 |  |  | 台 | 2
21 | 030211002001 | 1kV以下交流供电系统调试(综合) |  |  | 系统 | 1
照明部分
22 | 030212001158 | 砖、混凝土结构暗配 半硬质塑料管PC20 |  |  | 100m | 0.2365
23 | 030212003004 | 管内穿线 照明线路 BV-2.5 |  |  | 100m单线 | 0.759
24 | 030213004014 | 单管荧光灯 |  |  | 10套 | 0.4
25 | 030204031082 | 扳式暗开关(单控) 双联 |  |  | 10套 | 0.1
26 | 030212003185 | 暗装 接线盒 |  |  | 10个 | 0.4
27 | 030212003186 | 暗装 开关盒 |  |  | 10个 | 0.1
防雷部分
28 | 030209005002 | 避雷网安装 沿折板支架敷设 |  |  | 10m | 2
29 | 030209004003 | 避雷引下线敷设 利用建筑物主筋引下 |  |  | 10m | 1
30 | 030209004004 | 避雷引下线敷设 断接卡子制作、安装 |  |  | 10套 | 0.1
31 | 030209005004 | 接地网安装 利用圈梁钢筋 |  |  | 10m | 2
32 | 030209005005 | 避雷网安装 柱主筋与圈梁钢筋焊接 |  |  | 10处 | 0.8
33 | 030212003183 | 总等电位箱MEB |  |  | 10个 | 0.1
34 | 030209001009 | 户内接地母线敷设 镀锌扁钢40*4 |  |  | 10m | 0.5
35 | 030209001010 | 户外接地母线敷设 镀锌扁钢40*4 |  |  | 10m | 4.8
36 | 030209001002 | 钢管接地极制作、安装 |  |  | 根 | 4
37 | 030211008001 | 独立接地装置调试 6根接地极以内 |  |  | 组 | 1
38 | 030211008002 | 接地网调试 |  |  | 系统 | 1
| 安装费用 | 安装费用
39 | 030215001005 | 脚手架搭拆费 |  |  | 项 | 1

## 表6-措施项目清单计价表
措施项目清单计价表
工程名称：消防泵房——电气工程 |  | 第 1 页 共 1 页
序号 | 项目名称 |  | 数量
一 | 措施项目
1 | 安全文明施工措施费
2 | 夜间施工增加费
3 | 二次搬运费
4 | 已完工程及设备保护费
5 | 冬雨季施工费
6 | 市政工程干扰费
7 | 焦炉施工大棚（C.4炉窖砌筑工程）
8 | 组装平台(C.5静置设备与工艺金属结构制作安装工程）
9 | 格架式抱杆（C.5静置设备与工艺金属结构制作安装工程）
10 | 其他措施项目费

## 表8-其他项目清单与计价汇总表
其他项目清单与计价汇总表
工程名称：消防泵房——电气工程 |  |  |  | 第 1 页 共 1 页
序号 | 项目名称 | 计量单位 | 金额（元） |  | 备注
1 | 暂列金额
2 | 暂估价
2.1 | 材料暂估价
2.2 | 专业工程暂估价
3 | 计日工
4 | 总承包服务费
5 | 工程担保费
合计