## 表4-分部分项工程量清单
分部分项工程量清单
工程名称：消防泵房——给排水工程 |  |  |  | 第 1 页 共 1 页
序号 | 项目编码 | 项目名称 | 项目特征 |  | 计量单位 | 工程数量
消防给水部分
1 | 030801001041 | 镀锌钢管(沟槽式连接) DN100 |  |  | 10m | 6.9
2 | 030801001043 | 镀锌钢管(沟槽式连接) DN150 |  |  | 10m | 1.7
3 | 030801001051 | 沟槽式连接卡箍 DN100 |  |  | 10个 | 2.8
4 | 030801001053 | 沟槽式连接卡箍 DN150 |  |  | 10个 | 0.6
5 | 030803003041 | JD745X-16型多功能水泵控制阀安装 DN100 |  |  | 个 | 2
6 | 030803003042 | 止回阀安装 DN100 |  |  | 个 | 2
7 | 031001002003 | 压力表 |  |  | 台(块) | 2
8 | 030803003043 | 法兰闸阀安装 DN100 |  |  | 个 | 1
9 | 030803003004 | 法兰闸阀安装 DN70 |  |  | 个 | 1
10 | 030109001063 | 室内消防水泵 XBD3.8/10-80-170 Q=10L/S H=38M N=7.5Kw |  |  | 台 | 2
11 | 030617020065 | 柔性防水套管制作 公称直径 100mm以内 |  |  | 个 | 2
12 | 030617020005 | 柔性防水套管制作 公称直径 150mm以内 |  |  | 个 | 4
13 | 030617020066 | 柔性防水套管安装 公称直径 150mm以内 |  |  | 个 | 6
14 | 030617020029 | 刚性防水套管制作 公称直径 100mm以内 |  |  | 个 | 4
15 | 030617020045 | 刚性防水套管安装 公称直径 150mm以内 |  |  | 个 | 4
压力排水部分
16 | 030801001024 | 室内镀锌钢管(螺纹连接) DN100 |  |  | 10m | 2.4
17 | 030803003006 | 法兰闸阀安装 DN100 |  |  | 个 | 2
18 | 030803003040 | 止回阀安装 DN100 |  |  | 个 | 2
19 | 030109001002 | 污水泵 JYWQ65-37-13-3 Q=37M/h H=13M N=3Kw |  |  | 台 | 2
20 | 030617020063 | 柔性防水套管制作 公称直径 100mm以内 |  |  | 个 | 1
21 | 030617020064 | 柔性防水套管安装 公称直径 150mm以内 |  |  | 个 | 1
采暖部分
22 | 030801001018 | 室内镀锌钢管(螺纹连接) DN25 |  |  | 10m | 1.7
23 | 030803001003 | 铜闸阀安装 DN25 |  |  | 个 | 6
24 | 030803005001 | 自动排气阀安装 DN15 |  |  | 个 | 1
25 | 030803001001 | 铜闸阀安装 DN15 |  |  | 个 | 1
26 | 030805006003 | 钢制柱式散热器安装 20片 |  |  | 组 | 2
27 | 030617020027 | 刚性防水套管制作 公称直径 50mm以内 |  |  | 个 | 1
28 | 030617020044 | 刚性防水套管安装 公称直径 50mm以内 |  |  | 个 | 1
| 安装费用 | 安装费用
29 | 030808001007 | 脚手架搭拆费 |  |  | 项 | 1
30 | 030618001006 | 脚手架搭拆费 |  |  | 项 | 1
31 | 031010001005 | 脚手架搭拆费 |  |  | 项 | 1

## 表6-措施项目清单计价表
措施项目清单计价表
工程名称：消防泵房——给排水工程 |  | 第 1 页 共 1 页
序号 | 项目名称 |  | 数量
一 | 措施项目
1 | 安全文明施工措施费
2 | 夜间施工增加费
3 | 二次搬运费
4 | 已完工程及设备保护费
5 | 冬雨季施工费
6 | 市政工程干扰费
7 | 焦炉施工大棚（C.4炉窖砌筑工程）
8 | 组装平台(C.5静置设备与工艺金属结构制作安装工程）
9 | 格架式抱杆（C.5静置设备与工艺金属结构制作安装工程）
10 | 其他措施项目费

## 表8-其他项目清单与计价汇总表
其他项目清单与计价汇总表
工程名称：消防泵房——给排水工程 |  |  |  | 第 1 页 共 1 页
序号 | 项目名称 | 计量单位 | 金额（元） |  | 备注
1 | 暂列金额
2 | 暂估价
2.1 | 材料暂估价
2.2 | 专业工程暂估价
3 | 计日工
4 | 总承包服务费
5 | 工程担保费
合计