## 表1-工程量清单
鞍山市第一、二看守所安防设施改造
工程量清单
集 中 采 购 机 构： |  |  | (单位盖章)
法 定 代 表 人： |  |  | (盖章)
编 制 人 员： |  |  | (签字)
编 制 时 间： |  | 2016-07-20

## 表2-填表须知
填表须知
工程名称：鞍山市第一、二看守所安防设施改造 | 第 1 页 共 1 页
1.工程量清单及其计价格式中所有要求签字、盖章的地方，必须由规定的单位和人员
签字、盖章。
2.工程量清单及计价格式中的任何内容不得随意删除或涂改。
3.工程量清单计价格式中列明的所有需要填报的单价和合价，投标人均应填报，未填
报的单价和合价，视为此项费用已包含在工程量清单的其他单价和合价中。
4.金额（价格）均应以人民币表示。

## 表3-编制说明
编 制 说 明
1、工程概况：
1、工程概况:本项目为鞍山市第一、二看守所安防设施改造。 2、招标范围：本项目主要内容包括鞍山市第一、二看守所安防设施改造等内容。本项目拆除的设备归项目单位所有。原有需拆除部分由中标单位全部拆除。 3、工程量清单编制依据： 3.1 项目单位提供的鞍山市第一、二看守所安防设施改造说明及要求。 3.2工程量清单计量按《建设工程工程量清单计价规范》 GB50500-2008编制。 3.3计价依据2008年《辽宁省建设工程计价依据》。 3.4有关的施工规范与工程验收规范。 4、质量要求：国家标准验收合格。 5、本工程类别：专业承包四类。 6、本工程的措施项目除安全文明施工费必须满足招标文件规定外，其他措施项目投标人可按依据企业自身实力自主报价，措施项目投标人可依据本工程情况增减。 7、没有取得规费计取标准的施工企业执行综合系数，按人工费加机械费1.8%计取规费，系数1.8%未包括排污费和危险作业意外伤害保险。 8、本工程采用固定单价合同，工程量只做为投标人投标报价的依据，决算时按实际工程量调整。 9、本工程谈判方法为经谈判的最低报价法。 10、主要材料及设备投标报价时需注明品牌、规格、厂家及产地.

## 第一看守所土方清单
分部分项工程量清单
工程名称：鞍山市第一、二看守所安防设施改造-第一看守所土方 |  |  |  | 第 1 页 共 1 页
序号 | 项目编码 | 项目名称 | 项目特征 |  | 计量单位 | 工程数量
围墙
1 | 010101003013 | 人工挖基坑三类土深度2m以内 | 独立基础挖土方 |  | 100m3 | 0.39936
2 | 010101003004 | 人工挖沟槽三类土深度2m以内 | 地梁挖土方 |  | 100m3 | 0.16451
3 | 010106001003 | 原土打夯 | 独立基础及地梁基底夯实 |  | 100m2 | 5.3254
4 | 010103001001 | 人工运土方（运距332m以内） | 残土倒运 |  | 100m3 | 0.56387
5 | 010103001007 | 人工装土 | 残土人工装土 |  | 100m3 | 0.56387
6 | 010104008031 | 自卸汽车运土方(载重8t)运距10km以内 | 残土外运 |  | 1000m3 | 0.056387

## 第一看守所土方措施
措施项目清单表
工程名称:鞍山市第一、二看守所安防设施改造-第一看守所土方 |  |  | 第1页 共4页
序号 | 项目名称 | 数量
1 | 安全文明施工措施费 | 1
2 | 夜间施工增加费 | 1
3 | 二次搬运费 | 1
4 | 冬雨季施工费 | 1
5 | 已完工程及设备保护费 | 1
6 | 其它措施项目 | 1

## 第一看守所土建清单
分部分项工程量清单
工程名称：鞍山市第一、二看守所安防设施改造-第一看守所土建 |  |  |  | 第 1 页 共 1 页
序号 | 项目编码 | 项目名称 | 项目特征 |  | 计量单位 | 工程数量
围墙
1 | 010305001001 | 毛石基础 |  |  | 10m3 | 3.9936
2 | 010307002002 | 现场搅拌砌筑砂浆水泥砂浆强度等级M5 |  |  | m3 | 15.6948
3 | 010302005005 | 方砖柱混水周长1.8m以内 |  |  | 10m3 | 3.7862
4 | 010307002008 | 现场搅拌砌筑砂浆混合砂浆强度等级M10 |  |  | m3 | 8.254
5 | 010407001011 | 现浇砼压顶商砼C25 |  |  | 10m3 | 0.80509
6 | 010403001001 | 现浇砼基础梁商砼C25 |  |  | 10m3 | 1.6451
7 | 011201001062 | 现浇混凝土基础梁复合模板木支撑 |  |  | 100m2 | 1.3709
8 | 010416001006 | 现浇混凝土钢筋圆钢筋Φ16 |  |  | t | 1.805
9 | 010416001032 | 现浇混凝土钢筋箍筋Φ8 |  |  | t | 0.58435
10 | 010416001035 | 现浇混凝土钢筋箍筋Φ8 | 拉结筋 |  | t | 0.2291
11 | 010302001017 | 实心砖墙围墙1砖 |  |  | 10m3 | 12.3379
12 | 010307002006 | 现场搅拌砌筑砂浆混合砂浆强度等级M5 |  |  | m3 | 29.7344
13 | 011001001020 | 墙面墙裙抹水泥砂浆20mm 砖墙 |  |  | 100m2 | 15.1801
14 | 011001006008 | 现场搅拌抹灰砂浆水泥砂浆1:2.5 |  |  | m3 | 10.4743
15 | 011001006009 | 现场搅拌抹灰砂浆水泥砂浆1:3 |  |  | m3 | 24.5918
16 | 010902001001 | 楼地面砼或硬基层上水泥砂浆找平层20mm | 岗楼拆除地面抹灰找平 |  | 100m2 | 0.1684
17 | 011001001059 | 墙面墙裙抹水泥砂浆20mm 砖墙 | 岗楼拆除墙面抹灰找平 |  | 100m2 | 0.3416
18 | 011001006022 | 现场搅拌抹灰砂浆水泥砂浆1:2.5 |  |  | m3 | 0.2357
19 | 011001006023 | 现场搅拌抹灰砂浆水泥砂浆1:3 |  |  | m3 | 0.55339
20 | 011204002015 | 里脚手架钢管架 |  |  | 100m2 | 17.928

## 第一看守所土建措施
措施项目清单表
工程名称:鞍山市第一、二看守所安防设施改造-第一看守所土建 |  |  | 第1页 共4页
序号 | 项目名称 | 数量
1 | 安全文明施工措施费 | 1
2 | 夜间施工增加费 | 1
3 | 二次搬运费 | 1
4 | 冬雨季施工费 | 1
5 | 已完工程及设备保护费 | 1
6 | 其它措施项目 | 1

## 第一看守所装饰清单
分部分项工程量清单
工程名称：鞍山市第一、二看守所安防设施改造-第一看守所装饰 |  |  |  | 第 1 页 共 3 页
序号 | 项目编码 | 项目名称 | 项目特征 |  | 计量单位 | 工程数量
2个岗楼改造
1 | 020608005003 | 原有天棚木龙骨、PVC扣板吊顶拆除 |  |  | 100m2 | 0.3484
2 | 020608008006 | 原有地面地板及地板胶拆除 |  |  | 100m2 | 0.1684
3 | 020608001005 | 原有地面地砖及砂浆基层拆除 |  |  | 100m2 | 0.18
4 | BB3 | 原有砌筑隔墙拆除370mm厚 |  |  | m3 | 4.6842
5 | 020608008002 | 原有金属防盗门拆除 |  |  | 100m2 | 0.04
6 | 020608008007 | 原有塑钢窗拆除 |  |  | 100m2 | 0.763
7 | 020608003002 | 原室内墙面大白、水泥砂浆基层铲除 |  |  | 100m2 | 0.3416
8 | BB5 | 原有屋面防水维修 | 原屋面防水破损处拆除，修补，保证不漏水。 |  | m2 | 20
9 | BB2001 | 拆除建筑垃圾倒运室外集中堆放、外运（运距投标单位自行考虑） |  |  | m3 | 16.7236
10 | 020302001222 | 装配式U型轻钢天棚龙骨(不上人型)面层规格(600mm×600mm)平面 | 工作内容: 1.吊件加工、安装；2.定位、弹线、射钉；3.选料、下料、定位杆控制高度、平整、安装龙骨及吊配附件、孔洞预留等；4.临时加固、调整、校正； |  | 100m2 | 0.3484
11 | 020302001223 | 矿棉板天棚 | 1、矿棉板600*600天棚面层搁放在龙骨上 2、工作内容:安装天棚面层 |  | 100m2 | 0.3484
12 | 020102002027 | 地砖楼地面周长(2400mm以内) | 1、陶瓷地面砖600×600 2、水泥砂浆结合层20mm厚 3、工作内容: 清理基层、试排弹线、锯板修边、铺贴饰面、清理净面。 |  | 100m2 | 0.3484
分部分项工程量清单
工程名称：鞍山市第一、二看守所安防设施改造-第一看守所装饰 |  |  |  | 第 2 页 共 3 页
序号 | 项目编码 | 项目名称 | 项目特征 |  | 计量单位 | 工程数量
13 | 020204003062 | 面砖(水泥砂浆粘贴)周长在2400mm以内 | 1、墙面瓷砖300*600 2、工作内容: 1）.清理修补基层表面、打底抹灰、砂浆找平。2）.选料、抹结合层砂浆（刷粘结剂）、贴面砖、擦缝、清洁表面。 |  | 100m2 | 0.3416
14 | 020406007003 | 塑钢推拉窗 | 1、塑钢推拉窗80mm系列双玻，框扇分格按卫兵视线要求 2、工作内容: 校正框扇、安装玻璃、装配五金、焊接接件、周边塞口、清扫等全部操作过程。 |  | 100m2 | 0.66
15 | 020402005001 | 塑钢平开门 | 1、塑钢平开门，框扇分格按卫兵视线要求 2、工作内容: 校正框扇、安装玻璃、装配五金、焊接接件、周边塞口、清扫等全部操作过程。 |  | 100m2 | 0.04
16 | 020406009001 | 不锈钢防护栏杆 | 1、塑钢窗外安装不锈钢防护栏杆 2、304#系列不锈钢管，边框25*25方管，立柱Φ19圆管，栏杆间距小于200mm |  | 100m2 | 0.66
17 | BB4 | 红白条硬塑地垫 | 要求：环保材料，强劲除尘，超强耐磨，疏水防滑，组合拼接。 |  | m2 | 15
18 | 030213001005 | 圆形吸顶灯（LED） | 1、岗亭更换照明灯具 2、工作内容: 测定、划线、打眼、埋螺栓、上木台、灯具安装、接线、接焊包头. |  | 10套 | 0.2
护栏封闭
分部分项工程量清单
工程名称：鞍山市第一、二看守所安防设施改造-第一看守所装饰 |  |  |  | 第 3 页 共 3 页
序号 | 项目编码 | 项目名称 | 项目特征 |  | 计量单位 | 工程数量
19 | BB1 | 护栏封闭菱形网 | 巡逻通道护栏使用 1、菱形镀塑钢网，规格1.2m*2.5m，网孔小于5cm； 2、根据现场实际情况设置钢结构柱焊接，安装牢固。 |  | m2 | 1080
围墙
20 | B002 | 原围墙拆扒 | 原圆钢焊制围墙（圆钢间距250mm）拆除（高度2200mm） |  | m | 332
21 | BB2 | 拆除圆钢焊制围栏集中堆放、外运（运距投标单位自行考虑） |  |  | m | 332
22 | 020406008001 | 新建围墙上部防攀爬架 | 新建围墙上部防攀爬架（样式见现场现有围墙上部防攀爬架） 1、铸铁焊制铁艺造型，高度600mm； 2、除锈、刷防锈漆二道、外饰黑色油漆。 |  | 100m2 | 1.992
23 | 020507001024 | 围墙刷涂料 | 新建围墙抹灰面外涂刷外墙防水涂料 |  | 100m2 | 15.1801

## 第一看守所装饰措施
措施项目清单表
工程名称:鞍山市第一、二看守所安防设施改造-第一看守所装饰 |  |  | 第1页 共4页
序号 | 项目名称 | 数量
1 | 安全文明施工措施费 | 1
2 | 夜间施工增加费 | 1
3 | 二次搬运费 | 1
4 | 冬雨季施工费 | 1
5 | 已完工程及设备保护费 | 1
6 | 其它措施项目 | 1

## 第二看守所装饰清单
分部分项工程量清单
工程名称：鞍山市第一、二看守所安防设施改造-第二看守所装饰 |  |  |  | 第 1 页 共 2 页
序号 | 项目编码 | 项目名称 | 项目特征 |  | 计量单位 | 工程数量
2个岗楼改造
1 | 020608005007 | 原有天棚木龙骨、PVC扣板吊顶拆除 |  |  | 100m2 | 0.3
2 | 020608001007 | 原有地面地砖及砂浆基层拆除 |  |  | 100m2 | 0.3
3 | 020608008010 | 原有塑钢窗拆除 |  |  | 100m2 | 0.5
4 | 020608003013 | 原室内墙面大白、水泥砂浆基层铲除 |  |  | 100m2 | 0.26
5 | BB5001 | 原有屋面防水维修 | 原屋面防水破损处拆除，修补，保证不漏水。 |  | m2 | 20
6 | 020608003004 | 岗楼一层原外墙面及棚面涂料破损墙皮铲除 |  |  | 100m2 | 0.79128
7 | BB2001001 | 拆除建筑垃圾倒运室外集中堆放、外运（运距投标单位自行考虑） |  |  | m3 | 8.6956
8 | 020302001224 | 装配式U型轻钢天棚龙骨(不上人型)面层规格(600mm×600mm)平面 | 工作内容: 1.吊件加工、安装；2.定位、弹线、射钉；3.选料、下料、定位杆控制高度、平整、安装龙骨及吊配附件、孔洞预留等；4.临时加固、调整、校正； |  | 100m2 | 0.3
9 | 020302001225 | 矿棉板天棚 | 1、矿棉板600*600天棚面层搁放在龙骨上 2、工作内容:安装天棚面层 |  | 100m2 | 0.3
10 | 020102002027 | 地砖楼地面周长(2400mm以内) | 1、陶瓷地面砖600×600 2、水泥砂浆结合层20mm厚 3、工作内容: 清理基层、试排弹线、锯板修边、铺贴饰面、清理净面。 |  | 100m2 | 0.3
11 | 020204003062 | 面砖(水泥砂浆粘贴)周长在2400mm以内 | 1、墙面瓷砖300*600 2、工作内容: 1）.清理修补基层表面、打底抹灰、砂浆找平。2）.选料、抹结合层砂浆（刷粘结剂）、贴面砖、擦缝、清洁表面。 |  | 100m2 | 0.26
分部分项工程量清单
工程名称：鞍山市第一、二看守所安防设施改造-第二看守所装饰 |  |  |  | 第 2 页 共 2 页
序号 | 项目编码 | 项目名称 | 项目特征 |  | 计量单位 | 工程数量
12 | 020406007003 | 塑钢推拉窗 | 1、塑钢推拉窗80mm系列双玻，框扇分格按卫兵视线要求 2、工作内容: 校正框扇、安装玻璃、装配五金、焊接接件、周边塞口、清扫等全部操作过程。 |  | 100m2 | 0.46
13 | 020402005003 | 塑钢平开门 | 1、塑钢平开门，框扇分格按卫兵视线要求 2、工作内容: 校正框扇、安装玻璃、装配五金、焊接接件、周边塞口、清扫等全部操作过程。 |  | 100m2 | 0.04
14 | 020406009002 | 不锈钢防护栏杆 | 1、塑钢窗外安装不锈钢防护栏杆 2、304#系列不锈钢管，边框25*25方管，立柱Φ19圆管，栏杆间距小于200mm |  | 100m2 | 0.46
15 | BB4001 | 红白条硬塑地垫 | 要求：环保材料，强劲除尘，超强耐磨，疏水防滑，组合拼接。 |  | m2 | 15
16 | 020507001069 | 岗楼一层原外墙面及棚面蓝色涂料 | 墙面及棚面涂刷外墙防水涂料 |  | 100m2 | 0.79128
17 | 030213001016 | 圆形吸顶灯（LED） | 1、岗亭更换照明灯具 2、工作内容: 测定、划线、打眼、埋螺栓、上木台、灯具安装、接线、接焊包头. |  | 10套 | 0.2
护栏封闭
18 | BB1001 | 护栏封闭菱形网 | 巡逻通道护栏使用 1、菱形镀塑钢网，规格1.2m*2.5m，网孔小于5cm； 2、根据现场实际情况设置钢结构柱焊接，安装牢固。 |  | m2 | 1032

## 第二看守所装饰措施
措施项目清单表
工程名称:鞍山市第一、二看守所安防设施改造-第二看守所装饰 |  |  | 第1页 共4页
序号 | 项目名称 | 数量
1 | 安全文明施工措施费 | 1
2 | 夜间施工增加费 | 1
3 | 二次搬运费 | 1
4 | 冬雨季施工费 | 1
5 | 已完工程及设备保护费 | 1
6 | 其它措施项目 | 1

## 表7-规费清单表
规费清单表
工程名称：鞍山市第一、二看守所安防设施改造 |  |  | 第 1 页 共 1 页
序号 | 项目名称 | 基数说明 |  | 费率(%) | 金额(元)
5.1 | 工程排污费
5.2 | 社会保障费
5.2.1 | 养老保险
5.2.2 | 失业保险
5.2.3 | 医疗保险
5.2.4 | 生育保险
5.2.5 | 工伤保险
5.3 | 住房公积金
5.4 | 危险作业意外伤害保险
合计

## 表8-其他项目清单与计价汇总表
其他项目清单与计价汇总表
工程名称： | 鞍山市第一、二看守所安防设施改造 |  |  | 第 1 页 共 1 页
序号 | 项目名称 | 计量单位 | 金额（元） |  | 备注
1 | 暂列金额
2 | 暂估价
2.1 | 材料暂估价
2.2 | 专业工程暂估价
3 | 计日工
4 | 总承包服务费
5 | 工程担保费
合计

## 表9-计日工表
计 日 工 表
工程名称：鞍山市第一、二看守所安防设施改造 |  |  |  |  | 第 1 页 共 1 页
编号 | 项目名称 | 单位 | 暂定数量 | 综合单价 |  | 合价
1 | 人工
1.1
人工小计
2 | 材料
2.1
材料小计
3 | 机械
3.1
机械小计
总 计
注：此表项目名称、数量由招标人填写，编制招标控制价时，单价由招标人按有关计价规定确定；投标时，单价由投标人自主报价，计入投标总价中。
表—12—4