## 表1-工程量清单
鞍山城市客运管理处业务用房危墙等 改造工程
工程量清单
集 中 采 购 机 构： |  |  | (单位盖章)
法 定 代 表 人： |  |  | (盖章)
编 制 人 员： |  |  | (签字)
编 制 时 间： |  | 2014-09-01

## 表2-填表须知
填表须知
工程名称：鞍山城市客运管理处业务用房危墙等改造工程 | 第 1 页 共 1 页
1.工程量清单及其计价格式中所有要求签字、盖章的地方，必须由规定的单位和人员
签字、盖章。
2.工程量清单及计价格式中的任何内容不得随意删除或涂改。
3.工程量清单计价格式中列明的所有需要填报的单价和合价，投标人均应填报，未填
报的单价和合价，视为此项费用已包含在工程量清单的其他单价和合价中。
4.金额（价格）均应以人民币表示。

## 表3-编制说明
编 制 说 明
一、工程概况：原有的士大厦改造办公用房，五层楼框架结构，层高一层3.9米二层至五层3.6米，建筑面积1966平方米。 二、本次招标范围： 1、更换全楼窗户，材质为断桥铝窗。 2、室内装饰（见按施工图）。 3、楼顶翻修西山墙女儿墙（具体位置及施工见图），屋面重新做防水。 4、大楼原外围墙拆除，更换楼前地面道板及门前台阶，台阶面层采用220厚剁斧石，两侧采用路边石规格150*200（见施工图）。 5、更换正门，原门拆除，更换为直径2.2米的转门，不锈钢柱，玻璃16mm厚。 6、大楼外立面增设竖向标牌，宽5.5米，高15米，白钢方管骨架，10个字。 7、翻修女儿墙部分及其它外墙（破损处）贴外墙瓷砖380平方米（最终面积以实际为准） 8、全楼房间及走廊吊铝合金龙骨矿棉板面层8mm厚（扣除原招标范围内）。 9、在原有白钢球网架雨篷基础上增加采光板雨篷面层17平方米。 10、一层办事大厅内侧地面铺防静电地板。 三、工程量清单编制依据： 3.1 鞍山市城市客运管理处提供的施工图纸及说明 3.2工程量清单计量按国标《建设工程工程量清单计价规范》 GB50500-2008编制。 3.3辽宁省建设工程计价依据2008年《建筑、装饰装修及安装工程计价定额》。 3.4有关的施工规范与工程验收规范。 四、质量要求：国家标准验收合格。 五、本工程类别：总承包四类。 六、本工程量清单拆除项目需要投标人根据图纸和项目施工现场拆除情况报价。 七由于本工程招标评标办法为经谈判的最低报价法。材料暂估价，投标人投标报价时，按材料暂估价格表中给定的价格报价，待工程竣工决算时以中标单位提供的材料发票等相关依据，经采购人实际考察认定后作为结算的依据。 八、本工程的措施项目除安全文明施工费必须满足招标文件规定外，其他措施项目投标人可按依据企业自身实力自主报价，措施项目投标人可依据本工程情况增减。 九、没有取得规费计取标准的施工企业执行综合系数，按人工费加机械费1.8%计取规费，系数1.8%未包括排污费和危险作业意外伤害保险。 十、本工程采用固定单价合同，工程量只做为投标人投标报价的依据，决算时按实际工程量调整。 十一、本项目设专业工程暂估价98000元（其中防雷设施费用50000元，省运管局专用线费用、安装用电源线、网线箱等费用48000元），投标人应将专业工程暂估价只计取营业税，计入投标总价中。

## 材料暂估价表
材料暂估价表
工程名称：鞍山市城市客运管理处业务用房危墙等改造项目
序号 | 材料名称、规格、型号 | 计量 单位 | 金额（元） | 备注
1 | 全玻转门 | 樘 | 28000 | 除税金以外全部价格
2 | 防静电地板 | ㎡ | 299 | 除税金以外全部价格
3 | 带亮断桥铝窗 | ㎡ | 680 | 除税金以外全部价格
4 | 外墙瓷砖 | ㎡ | 65 | 材料价格

## 表4部分-分部分项工程量清单
分部分项工程量清单
工程名称:鞍山市城市客运管理处业务用房危墙等改造项目 |  |  | 第1页 共1页
序号 | 项目编码 | 项目名称 | 计量 单位 | 工程数量
1 | AB001 | 拆除窗、门、女儿墙、屋面、门前地面、台阶、天棚等及外运费用（运距自行考虑） | 项 | 1
2 | BB001 | 带亮断桥铝窗制作及安装 | m2 | 355.73
3 | BB002 | 安装窗后窗口处抹灰、刮大白、刷乳胶漆 | 项 | 1
4 | 020104003004 | 考场 防静电地板安装 | 100m2 | 1.089
5 | 020104003005 | 办事大厅 防静电活动地板安装 | 100m2 | 0.65
6 | 010404001014 | 现浇混凝土墙女儿墙 现浇砼 混凝土墙 商砼C30 | 10m3 | 0.39
7 | 011201001115 | 混凝土、钢筋混凝土模板及支架现浇混凝土模板 直形墙 组合钢模板 木支撑 | 100m2 | 0.3286
8 | 010418002013 | 其他 植筋二级钢 Φ12 | 10根 | 20.8
9 | 010416001035 | 现浇混凝土钢筋 圆钢筋 Φ8 | t | 0.15
10 | 011001001059 | 女儿墙内外找平层 墙面墙裙抹水泥砂浆 20mm 混凝土墙 | 100m2 | 0.39835
11 | 011001006022 | 抹灰工程 现场搅拌抹灰砂浆 水泥砂浆 1∶2.5 | m3 | 0.37
12 | 011001006023 | 抹灰工程 现场搅拌抹灰砂浆 水泥砂浆 1∶3 | m3 | 0.55
13 | 020204003062 | 女儿墙及外墙破损处 块料墙面 面砖 150×75面砖(干粉型粘贴剂粘贴) 面砖灰缝(mm) 5 | 100m2 | 3.8
14 | 010702001044 | 屋面卷材防水 高聚物改性沥青防水 冷粘 4mm | 100m2 | 4.7565
15 | 020302001223 | 天棚吊顶 铝合金龙骨 装配式T型铝合金天棚龙骨(不上人型) 面层规格(mm) 600×600 平面 | 100m2 | 5.89
16 | 020302001224 | 天棚吊顶 天棚面层 矿棉板天棚面层 搁放在龙骨上 矿棉板8mm厚 | 100m2 | 5.89
17 | BB005 | 钢结构平面竖向招牌 白钢方管骨架（宽5.5米，高15米） | 项 | 1
18 | 020607003017 | 金属字 金属字 1㎡以外 其他面 | 10个 | 1
19 | 020404002002 | 转门 全玻转门 直径2.2m不锈钢柱 玻璃12mm | 樘 | 1
20 | 020605001002 | 雨篷 采光板面层 | 100m2 | 0.17
21 | 040103002113 | 挖掘机挖土、自卸汽车运土方 反铲挖掘机 运距自行考虑 | 1000m3 | 0.28
22 | 040201015004 | 路基处理 路床(槽)整形碾压 人行道整形碾压 | 100m2 | 3.44
23 | 040202017011 | 道路基层 混石150-200 人机配合 厚度(cm)70 | 100m2 | 3.44
24 | 040202010009 | 道路基层 级配碎石 人机配合 厚度(cm)5 | 100m2 | 3.44
25 | 040203005018 | 道路面层 现浇混凝土 混凝土浇筑、C25砼浇筑 厚度(cm)15（商砼） | 100m2 | 3.44
26 | 040203005019 | 现浇混凝土基础养生 塑料膜养生 | 100m2 | 3.44
27 | 040204001030 | 铺设500*300*40火烧板60厚 1：3水泥砂浆结合层 | 100m2 | 3.44
28 | 040204003015 | 人行道及其他 安砌边石 边石安砌 石质边石规格150*200 长度50cm | 100m | 0.6
29 | 020108001007 | 石材台阶面 材质 剁斧石 剁斧石 厚度220 60厚1：3 水泥砂浆 | 100m2 | 0.1449
30 | 020109001007 | 石材零星项目 零星项目 剁斧石220厚 1：3水泥砂浆 | 100m2 | 0.3149
31 | BB003 | 垂直运输费 | 项 | 1
32 | BB004 | 脚手架费 | 项 | 1

## 建筑措施
措施项目清单表
工程名称:鞍山市城市客运管理处业务用房危墙等改造项目 |  |  | 第1页 共4页
序号 | 项目名称 | 数量
1 | 安全文明施工措施费 | 1
2 | 夜间施工增加费 | 1
3 | 二次搬运费 | 1
4 | 冬雨季施工费 | 1
5 | 已完工程及设备保护费 | 1
6 | 其它措施项目 | 1
1

## 规费清单表
规费清单表
工程名称：鞍山市城市客运管理处业务用房危墙等改造项目 |  |  | 第 1 页 共 1 页
序号 | 项目名称 | 基数说明 |  | 费率(%) | 金额(元)
5.1 | 工程排污费
5.2 | 社会保障费
5.2.1 | 养老保险
5.2.2 | 失业保险
5.2.3 | 医疗保险
5.2.4 | 生育保险
5.2.5 | 工伤保险
5.3 | 住房公积金
5.4 | 危险作业意外伤害保险
合计

## 其他项目清单与计价汇总表
其他项目清单与计价汇总表
工程名称： | 鞍山市城市客运管理处业务用房危墙等改造项目 |  |  | 第 1 页 共 1 页
序号 | 项目名称 | 计量单位 | 金额（元） |  | 备注
1 | 暂列金额
2 | 暂估价
2.1 | 材料暂估价 |  |  |  | 见材料暂估价表
2.2 | 专业工程暂估价 | 项 | 98000 |  | 见专业工程暂估价表
3 | 计日工
4 | 总承包服务费
5 | 工程担保费
合计

## 表11专业工程暂估价表
专业工程暂估价表
工程名称： | 鞍山市城市客运管理处业务用房危墙等改造项目 |  |  | 第 1 页 共 1 页
序号 | 项目名称 | 计量单位 | 金额（元） |  | 备注
1 | 防雷设施费用 | 项 | 50000
2 | 省运管局专用线费用、安装用电源线、网线箱等费用系统 | 项 | 48000
合计 |  |  | 98000
说明：此表由招标人填写，投标人应将上述专业工程暂估价只计取营业税，计入投标总价中。

## 表12-计日工表
计 日 工 表
工程名称：鞍山市城市客运管理处业务用房危墙等改造项目 |  |  |  |  | 第 1 页 共 1 页
编号 | 项目名称 | 单位 | 暂定数量 | 综合单价 |  | 合价
1 | 人工
1.1
人工小计
2 | 材料
2.1
材料小计
3 | 机械
3.1
机械小计
总 计
注：此表项目名称、数量由招标人填写，编制招标控制价时，单价由招标人按有关计价规定确定；投标时，单价由投标人自主报价，计入投标总价中。
表—12—4