## 表1-工程量清单
市委冷饮厅及办公室改造工程
工程量清单
集 中 采 购 机 构： |  |  | (单位盖章)
法 定 代 表 人： |  |  | (盖章)
编 制 人 员： |  |  | (签字)
编 制 时 间： |  | 2014-08-01

## 表2-填表须知
填表须知
工程名称：市委冷饮厅及办公室改造工程 | 第 1 页 共 1 页
1.工程量清单及其计价格式中所有要求签字、盖章的地方，必须由规定的单位和人员
签字、盖章。
2.工程量清单及计价格式中的任何内容不得随意删除或涂改。
3.工程量清单计价格式中列明的所有需要填报的单价和合价，投标人均应填报，未填
报的单价和合价，视为此项费用已包含在工程量清单的其他单价和合价中。
4.金额（价格）均应以人民币表示。

## 表3-编制说明
编 制 说 明
1、工程概况： 食堂改造工程 食堂更换窗，窗均设置窗台板及成品门窗套，更换暖气。 冷饮厅改造 原有外墙窗户拆除，窗口处封堵，新增室内分隔墙、天棚、门、窗、窗帘盒、铁艺窗罩。原有卫生间重新改造。改造水、暖、电。 车队改造 原有墙面铲除，墙面刮大白刷乳胶漆，天棚吊顶，新增地台、汽车用品收藏柜、电动卷帘门，改造电气部分。 附属二、三、四楼改造 二、三、四层办公室增加分隔墙及墙裙、实木烤漆隔音门、窗帘盒、改造水、电。 三楼原有两个卫生间重新改造，四层办公室（一）及第一会议室增加二级棚。 招标范围内改造部分墙面及天棚刮石膏三遍大白二遍，刷乳胶漆二遍。 2、招标范围包括食堂、车队、冷饮厅、附属二、三、四办公室、水、电、暖及内部装修改造。 3、工程量清单编制依据： 3.1 市委冷饮厅及办公室改造工程提供的施工图纸及说明 3.2工程量清单计量按国标《建设工程工程量清单计价规范》 GB50500-2008编制。 3.3辽宁省建设工程计价依据2008年《建筑、装饰装修及安装工程计价定额》。 3.4有关的施工规范与工程验收规范。 4、质量要求：国家标准验收合格。 5、本工程类别：总承包四类。 6、本工程量清单拆除项目需要投标人根据图纸和项目施工现场拆除情况报价。 7由于本工程招标评标办法为经谈判的最低报价法。材料暂估价，投标人投标报价时，按材料暂估价格表中给定的价格报价，待工程竣工决算时以中标单位提供的材料发票等相关依据，经采购人实际考察认定后作为结算的依据。 8、本工程的措施项目除安全文明施工及企业管理费必须满足招标文件规定外，其他措施项目投标人可按依据企业自身实力自主报价，措施项目投标人可依据本工程情况增减。 9、没有取得规费计取标准的施工企业执行综合系数，按人工费加机械费1.8%计取规费，系数1.8%未包括排污费和危险作业意外伤害保险。 10、本工程采用固定单价合同，工程量只做为投标人投标报价的依据，决算时按实际工程量调整。 11、本项目设专业工程暂估价10000元（网络及电话系统因无系统施工图，竣工决算时再做调整),投标人应将专业工程暂估价只计取营业税，计入投标总价中。

## 表4部分-分部分项工程量清单（建筑装饰）
分部分项工程量清单
工程名称:市委冷饮厅及办公室改造工程 建筑装饰 |  |  | 第1页 共3页
序号 | 项目编码 | 项目名称 | 计量 单位 | 工程数量
| 1 | 食堂改造工程
1 | 020406007003 | 平开塑钢窗 进口件 | 100m2 | 2.2275
2 | 020409003002 | 黑金沙窗台板 窗台板(厚25mm) 大理石（含窗台板倒斜边） | 100m2 | 0.253
3 | 020407001004 | 木门窗套 门窗套 细木工板基层18厚，黑胡桃贴面刷油 | 100m2 | 0.61952
4 | BB001 | 原窗及其它拆除、外运 | 项 | 1
5 | BB002 | 拆除部分抹灰、刮大白、刷乳胶漆 | 项 | 1
6 | BB003 | 脚手架（食堂改造部分） | 项 | 1
7 | BB021 | 垂直运输（食堂改造部分） | 项 | 1
| 2 | 车队改造工程
8 | BB004 | 原有墙面铲除及外运 | 项 | 1
9 | 010401001005 | 现浇混凝土地台 混凝土 | 10m3 | 0.81
10 | 010416001035 | 现浇混凝土钢筋 圆钢筋 Φ8 | t | 0.213
11 | 010903001003 | 整体面层 水泥砂浆楼地面 水泥砂浆 20mm 楼地面 | 100m2 | 0.54
12 | 020403001004 | 金属卷闸门 卷闸门安装 铝合金 | 100m2 | 0.9202
13 | 020403001005 | 金属卷闸门 卷闸门安装 电动装置(套) 进口电机 | 套 | 9
14 | BB002 | 墙面刮石膏三遍大白二遍 | 100m2 | 6.9413
15 | 020506001022 | 墙面乳胶漆二遍 | 100m2 | 5.4677
16 | BB005 | 墙裙刷绿色醇酸磁漆三遍 | 100m2 | 1.4736
17 | 020302001222 | 天棚吊顶 轻钢龙骨(不上人型) 面层规格(mm) 600×600 平面 | 100m2 | 4.176
18 | 020302001224 | 天棚吊顶 天棚面层 石膏板天棚面层 安在T型铝合金龙骨上 石膏板厚度为12 | 100m2 | 4.176
19 | BB003 | 天棚刮石膏三遍大白二遍 | 100m2 | 4.176
20 | 020506001026 | 天棚乳胶漆 二遍 | 100m2 | 4.176
21 | 020601008002 | 汽车用品收藏柜（宽1.2米，高2.37，厚0.5米具体尺寸见图） 采用双面细木工板制作 | m2 | 76.79
22 | BB006 | 脚手架（车队改造部分） | 项 | 1
| 3 | 冷饮厅改造工程
| 3.1 | 卫生间
23 | AB001 | 拆除及外运 | 项 | 1
24 | 010902001009 | 找平层水泥砂浆 砼或硬基层上20mm | 100m2 | 0.306
25 | 010902001012 | 找平层水泥砂浆 每增减5mm | 100m2 | 0.612
26 | 010702001044 | 卫生间 高聚物改性沥青防水 冷粘 4mm | 100m2 | 0.306
27 | 010902001013 | 找平层水泥砂浆 在填充材料上20mm | 100m2 | 0.306
28 | 010902001014 | 找平层水泥砂浆 每增减5mm | 100m2 | 0.612
29 | 020102002027 | 块料楼地面 防滑地砖300*300mm | 100m2 | 0.09
30 | 020204003063 | 墙面 面砖(水泥砂浆粘贴) 300*600墙面砖12厚 | 100m2 | 0.5013
31 | 020302001223 | 集成吊顶（不含灯具） | 100m2 | 0.09
32 | 020603009005 | 镜面玻璃 镜面玻璃 1㎡以外 不带框 | 10m2 | 0.1
33 | 020603001003 | 洗漱台 大理石洗漱台 规格：600*1200*25 | 10m2 | 0.07
34 | 020209001021 | 隔断 浴厕隔断 成品（18厚） | 100m2 | 0.13
35 | 020207001077 | 装饰板墙面 龙骨基层 轻钢龙骨 （办公室部分） | 100m2 | 7.377
36 | 020207001078 | 装饰板墙面 夹板、卷材基层 细木工板基层 细木工板18厚 | 100m2 | 7.377
37 | 020207001079 | 装饰板墙面 夹板、 石膏板面层 石膏板厚12 | 100m2 | 7.377
38 | 010803003028 | 保温隔热墙 墙体保温 70mm厚隔音棉 | 10m3 | 2.69
分部分项工程量清单
工程名称:市委冷饮厅及办公室改造工程 建筑装饰 |  |  | 第2页 共3页
序号 | 项目编码 | 项目名称 | 计量 单位 | 工程数量
39 | BB009 | 墙面刮石膏三遍大白二遍 | 100m2 | 9.2522
40 | 020506001023 | 墙面 乳胶漆 二遍 | 100m2 | 9.2522
41 | BB012 | 成品实木复合烤漆门（含五金及门锁） | m2 | 24.57
42 | BB013 | 窗帘盒（200宽，18厚细木工板基层外贴12厚石膏板）含轨道 | m | 47.04
43 | 020409003003 | 黑金沙天然理石窗台板 窗台板(厚25mm) 大理石（含窗台板倒斜边） | 100m2 | 0.08075
44 | 020406007003 | 平开塑钢窗 | 100m2 | 0.47775
45 | BB011 | 铁艺窗罩 | 100m2 | 0.47775
46 | 020302001222 | 天棚吊顶 轻钢龙骨(不上人型) | 100m2 | 0.5138
47 | 020302001225 | 天棚吊顶 天棚面层 石膏板天棚面层 安在铝合金龙骨上 石膏板厚度为12 | 100m2 | 0.5138
48 | BB003 | 天棚刮石膏三遍大白二遍 | 100m2 | 2.9595
49 | 020506001027 | 天棚 乳胶漆 二遍 | 100m2 | 2.9595
50 | 010410001007 | 预制混凝土构件制作（截面200*500） | 10m3 | 0.39
51 | 010410001008 | 预制构件安装 | 10m3 | 0.39
52 | 010302004003 | 窗口处砖砌体 300 矿渣压力空心砖 | 10m3 | 2.46
53 | 010307002010 | 现场搅拌砌筑砂浆 混合砂浆 砂浆强度等级 M15 | m3 | 4.11
54 | 010416001036 | 拉结筋圆钢筋 Φ6.5 | t | 40
55 | 011001001059 | 抹灰工程外 墙面一般抹灰 墙面墙裙抹水泥砂浆 20mm 砖墙 | 100m2 | 0.952
56 | 011001006022 | 抹灰工程 现场搅拌抹灰砂浆 水泥砂浆 1∶2.5 | m3 | 0.66
57 | 011001006023 | 抹灰工程 现场搅拌抹灰砂浆 水泥砂浆 1∶3 | m3 | 1.54
58 | 011001001060 | 抹灰工程内 墙面一般抹灰 墙面墙裙抹混合砂浆 20mm 砖墙 | 100m2 | 0.952
59 | 011001006024 | 抹灰工程 现场搅拌抹灰砂浆 混合砂浆 1∶1∶4 | m3 | 0.66
60 | 011001006025 | 抹灰工程 现场搅拌抹灰砂浆 混合砂浆 1∶1∶6 | m3 | 1.54
61 | BB014 | 外墙面刷杰色外墙乳胶漆三遍 | 100m2 | 0.5802
62 | BB015 | 外墙面刷粉红色外墙乳胶漆三遍 | 100m2 | 1.4312
63 | BB018 | 脚手架（冷饮厅改造工程） | 项 | 1
| 4 | 二、三、四层局部房间改造工程
| 4.1 | 卫生间（三层两个卫生间）
64 | AB001 | 拆除及外运 | 项 | 1
65 | 010902001009 | 找平层水泥砂浆 砼或硬基层上20mm | 100m2 | 0.4548
66 | 010902001010 | 找平层水泥砂浆 每增减5mm | 100m2 | 0.9096
67 | AB002 | ABS防水层 | 100m2 | 0.4548
68 | 010902001011 | 找平层水泥砂浆 在填充材料上20mm | 100m2 | 0.4548
69 | 020102002027 | 块料楼地面 防滑地砖300*300mm | 100m2 | 0.1668
70 | 020204003062 | 墙面 面砖(水泥砂浆粘贴) 300*600墙面砖 | 100m2 | 0.6936
71 | BB008 | 集成吊顶（不含灯具） | 100m2 | 0.1668
72 | 020603005003 | 毛巾杆(架) 毛巾杆 不锈钢 | 10副 | 0.2
73 | 020603007002 | 卫生纸盒 卫生纸盒(编码∶020603007) 卫生纸盒 | 10只 | 0.2
74 | 020603011002 | 不锈钢用品架安装 不锈钢用品架安装 | 10个 | 0.2
75 | 020603012002 | 不锈钢浴巾架安装 不锈钢浴巾架安装 | 10个 | 0.2
76 | BB007 | 成品浴屏 | 套 | 2
77 | BB016 | 洗手盆成品柜 | 套 | 2
78 | 020207001062 | 装饰板墙面 龙骨基层 轻钢龙骨（二层部分） | 100m2 | 0.5544
79 | 020207001063 | 装饰板墙面 夹板、卷材基层 细木工板基层 细木工板18厚 | 100m2 | 0.5544
80 | 020207001064 | 装饰板墙面 夹板、 石膏板12厚面层 | 100m2 | 0.5544
分部分项工程量清单
工程名称:市委冷饮厅及办公室改造工程 建筑装饰 |  |  | 第3页 共3页
序号 | 项目编码 | 项目名称 | 计量 单位 | 工程数量
81 | 010803003028 | 保温隔热墙 墙体保温 70mm厚隔音棉 | 10m3 | 0.19
82 | BB009 | 墙面刮石膏三遍大白二遍 | 100m2 | 0.5544
83 | 020506001023 | 墙面 乳胶漆二遍 | 100m2 | 0.5544
84 | BB010 | 成品实木隔音烤漆门（含五金及门锁、门把手） | m2 | 4.05
85 | 020207001065 | 墙裙 细木工板基层 细木工板厚18 | 100m2 | 0.1344
86 | 020207001066 | 榉木板饰面 | 100m2 | 0.1344
87 | 020501001182 | 墙裙五遍油漆 | 100m2 | 0.1344
88 | BB013 | 窗帘盒（200宽，18厚细木工板基层外贴12厚石膏板）含轨道 | m | 5.8
89 | 020207001067 | 装饰板墙面 龙骨基层 轻钢龙骨 （三层部分） | 100m2 | 1.4286
90 | 020207001068 | 装饰板墙面 夹板、卷材基层 细木工板基层 细木工板18厚 | 100m2 | 1.4286
91 | 020207001069 | 装饰板墙面 夹板、12厚 石膏板面层 | 100m2 | 1.4286
92 | 010803003029 | 保温隔热墙 墙体保温 70mm厚隔音棉 | 10m3 | 0.5
93 | BB009 | 墙面刮石膏三遍大白二遍 | 100m2 | 1.4286
94 | 020506001024 | 墙面乳胶漆 二遍 | 100m2 | 1.4286
95 | BB010 | 成品实木隔音烤漆门（含五金及门锁、门把手） | m2 | 19.44
96 | 020207001070 | 墙裙 细木工板基层 细木工板厚18 | 100m2 | 0.3376
97 | 020207001071 | 榉木板饰面 | 100m2 | 0.3376
98 | 020501001183 | 墙裙五遍油漆 | 100m2 | 0.3376
99 | BB013 | 窗帘盒（200宽，18厚细木工板基层外贴12厚石膏板）含轨道 | m | 20.33
100 | 020409003002 | 石材窗台板 窗台板(厚25mm) 大理石（含窗台板倒斜边） | 100m2 | 0.028
101 | 020104001008 | 楼地面地毯 楼地面 化纤地毯 固定 不带垫 | 100m2 | 0.35685
102 | 020207001072 | 装饰板墙面 龙骨基层 轻钢龙骨 (四层部分） | 100m2 | 1.0714
103 | 020207001073 | 装饰板墙面 夹板、卷材基层 细木工板基层 细木工板18厚 | 100m2 | 1.0714
104 | 020207001074 | 装饰板墙面 夹板、12厚 石膏板面层 | 100m2 | 1.0714
105 | 010803003029 | 保温隔热墙 墙体保温 70mm厚隔音棉 | 10m3 | 0.37
106 | BB009 | 墙面刮石膏三遍大白二遍 | 100m2 | 1.0714
107 | 020506001024 | 墙面乳胶漆 二遍 | 100m2 | 1.0714
108 | BB010 | 成品实木隔音烤漆门（含五金及门锁、门把手） | m2 | 10.53
109 | 020207001075 | 墙裙 细木工板基层 细木工板厚18 | 100m2 | 0.24576
110 | 020207001076 | 榉木板饰面 | 100m2 | 0.24576
111 | 020501001184 | 墙裙五遍油漆 | 100m2 | 0.24576
112 | BB013 | 窗帘盒（200宽，18厚细木工板基层外贴12厚石膏板）含轨道 | m | 17.13
113 | 020302001226 | 天棚吊顶 轻钢龙骨二级棚 | 100m2 | 0.67252
114 | 020302001227 | 天棚吊顶 天棚面层 石膏板18厚天棚面层 安在U型轻钢龙骨上二级棚 | 100m2 | 0.67252
115 | BB017 | 天棚刮石膏三遍大白二遍（二级棚） | 100m2 | 0.67252
116 | 020506001025 | 天棚面 乳胶漆 二遍 | 100m2 | 0.67252
117 | BB019 | 脚手架（二、三、四层局部房间改造） | 项 | 1
118 | BB020 | 垂直运输（二、三、四层局部房间改造） | 项 | 1

## 建筑措施
措施项目清单表
工程名称:市委冷饮厅及办公室改造工程 建筑装饰 |  |  | 第1页 共4页
序号 | 项目名称 | 数量
1 | 安全文明施工措施费 | 1
2 | 夜间施工增加费 | 1
3 | 二次搬运费 | 1
4 | 冬雨季施工费 | 1
5 | 已完工程及设备保护费 | 1
6 | 其它措施项目 | 1
1

## 表5-分部分项工程量清单(暖气）
分部分项工程量清单
工程名称:市委冷饮厅及办公室改造工程 采暖 第1页 共1页
序号 | 项目编码 | 项目名称 | 项目特征 | 计量单位 | 工程数量
市委食堂采暖
1 | 030801005056 | 室内塑料给水管(热熔) 管外径32mm以内 | PPRDe32 | 10m | 4.41
2 | 030803001021 | 塑料阀门安装 DN25 | 塑料球阀DN25 | 个 | 32
3 | 030805009002 | 装饰性（管式）散热器安装 长×宽 1m2以外 | 装饰暖气每组21柱 | 组 | 44
市委冷饮厅采暖
4 | 030801005124 | 室内塑料给水管(热熔) 管外径32mm以内 | PPRDe32 | 10m | 7.86
5 | 030801005058 | 室内塑料给水管(热熔) 管外径50mm以内 | PPRDe50 | 10m | 0.41
6 | 030803001027 | 塑料阀门安装 DN25 | 塑料球阀DN25 | 个 | 36
7 | 030805009008 | 装饰性（管式）散热器安装 长×宽 1m2以外 | 装饰暖气每组18柱 | 组 | 21
| 安装费用 | 安装费用
8 | 030807001001 | 系统调整费 |  | 系统 | 1
9 | 030808001007 | 脚手架搭拆费 |  | 项 | 1

## 暖气措施
措施项目清单表
工程名称:市委冷饮厅及办公室改造工程 暖气 |  |  | 第1页 共4页
序号 | 项目名称 | 数量
1 | 安全文明施工措施费 | 1
2 | 夜间施工增加费 | 1
3 | 二次搬运费 | 1
4 | 冬雨季施工费 | 1
5 | 已完工程及设备保护费 | 1
6 | 其它措施项目 | 1
1

## 表6-分部分项工程量清单(电气）
分部分项工程量清单
工程名称:市委冷饮厅及办公室改造工程 电气 第1页 共1页
序号 | 项目编码 | 项目名称 | 项目特征 | 计量单位 | 工程数量
市委车队电气
1 | 030204018003 | 成套配电箱安装 悬挂嵌入式 半周长1m | 照明配电箱 | 台 | 1
2 | 030204031082 | 扳式暗开关(单控) 双联 |  | 10套 | 1.2
3 | 030211002001 | 1kV以下交流供电系统调试(综合) |  | 系统 | 1
4 | 030212001158 | 砖、混凝土结构暗配 半硬质塑料管公称口径20mm以内 | PVC20 | 100m | 2.25
5 | 030212003005 | 管内穿线 照明线路 铜芯 导线截面4mm2以内 | BV4 | 100m单线 | 4.67
6 | 030212003185 | 暗装 接线盒 |  | 10个 | 2.4
7 | 030212003186 | 暗装 开关盒 |  | 10个 | 1.2
8 | 030213004015 | 成套型荧光灯 吸顶式 双管 |  | 10套 | 2.4
市委附楼电气
9 | 030204031083 | 扳式暗开关(单控) 三联 |  | 10套 | 0.1
10 | 030204031157 | 扳式暗开关(单控) 双联 |  | 10套 | 0.1
11 | 030204031114 | 单相暗插座15A 5孔 |  | 10套 | 1.4
12 | 030204031154 | 集成吊顶灯具 |  | 套 | 2
13 | 030211002007 | 1kV以下交流供电系统调试(综合) |  | 系统 | 1
14 | 030212001195 | 砖、混凝土结构暗配 半硬质塑料管公称口径20mm以内 | PVC20 | 100m | 1.35
15 | 030212003004 | 管内穿线 照明线路 铜芯 导线截面2.5mm2以内 | BV2.5 | 100m单线 | 1.56
16 | 030212003191 | 管内穿线 照明线路 铜芯 导线截面4mm2以内 | BV4 | 100m单线 | 2.67
17 | 030212003192 | 暗装 接线盒 |  | 10个 | 2.5
18 | 030212003193 | 暗装 开关盒 |  | 10个 | 1.6
19 | 030213004017 | 半圆球吸顶灯（三、四楼） |  | 10套 | 0.7
市委冷饮厅电气
20 | 030204018006 | 成套配电箱安装 悬挂嵌入式 半周长1m | 照明配电箱 | 台 | 3
21 | 030204031158 | 扳式暗开关(单控) 双联 |  | 10套 | 1.6
22 | 030204031159 | 单相暗插座15A 5孔 |  | 10套 | 2.8
23 | 030204031160 | 单相暗插座15A 5孔 | 空调插座 | 10套 | 1.3
24 | 030211002008 | 1kV以下交流供电系统调试(综合) |  | 系统 | 1
25 | 030212001159 | 砖、混凝土结构暗配 半硬质塑料管公称口径25mm以内 | PVC25 | 100m | 1.27
26 | 030212001196 | 砖、混凝土结构暗配 半硬质塑料管公称口径20mm以内 | PVC20 | 100m | 2.42
27 | 030212003032 | 管内穿线 动力线路 铜芯 导线截面6mm2以内 | BV6 | 100m单线 | 3.11
28 | 030212003033 | 管内穿线 动力线路 铜芯 导线截面10mm2以内 | BV10 | 100m单线 | 0.69
29 | 030212003194 | 管内穿线 照明线路 铜芯 导线截面2.5mm2以内 | BV2.5 | 100m单线 | 4.68
30 | 030212003195 | 管内穿线 照明线路 铜芯 导线截面4mm2以内 | BV4 | 100m单线 | 1.57
31 | 030212003198 | 暗装 接线盒 |  | 10个 | 11.5
32 | 030212003199 | 暗装 开关盒 |  | 10个 | 5.7
33 | 030213004018 | 成套型荧光灯 吸顶式 双管 |  | 10套 | 3.2
| 安装费用 | 安装费用
34 | 030215001005 | 脚手架搭拆费 |  | 项 | 1

## 电气措施
措施项目清单表
工程名称:市委冷饮厅及办公室改造工程 电气 |  |  | 第1页 共4页
序号 | 项目名称 | 数量
1 | 安全文明施工措施费 | 1
2 | 夜间施工增加费 | 1
3 | 二次搬运费 | 1
4 | 冬雨季施工费 | 1
5 | 已完工程及设备保护费 | 1
6 | 其它措施项目 | 1
1

## 表7-分部分项工程量清单(给排水）
分部分项工程量清单
工程名称:市委冷饮厅及办公室改造工程 给排水 第1页 共1页
序号 | 项目编码 | 项目名称 | 项目特征 | 计量单位 | 工程数量
市委附楼给排水
1 | 030804007002 | 淋浴器组成、安装 钢管组成 冷热水 |  | 10组 | 0.2
2 | 030804012012 | 坐式大便器安装 自闭冲洗阀坐便 |  | 10组 | 0.2
市委冷饮厅给排水
3 | 030801005049 | 室内承插塑料给水管(粘接) 管外径50mm以内 | PPRDe50 | 10m | 1.98
4 | 030801005050 | 室内承插塑料给水管(粘接) 管外径63mm以内 | PPRDe63 | 10m | 1.69
5 | 030801005072 | 室内承插塑料排水管(零件粘接) DN50 | UPVC | 10m | 0.32
6 | 030801005074 | 室内承插塑料排水管(零件粘接) DN100 | UPVC | 10m | 0.72
7 | 030801005076 | 室内承插塑料排水管(零件粘接) DN200 | UPVC | 10m | 4.25
8 | 030801015046 | 管道消毒、冲洗 DN100 |  | 100m | 0.37
9 | 030803001021 | 塑料阀门安装 DN25 | 塑料球阀DN25 | 个 | 1
10 | 030803001027 | 塑料阀门安装 DN50 | 塑料球阀DN50 | 个 | 1
11 | 030804012007 | 蹲式大便器安装 自闭式冲洗 DN20 |  | 10组 | 0.3
12 | 030804013001 | 挂斗式小便器安装 普通式 |  | 10组 | 0.1
13 | 030804017005 | 塑料地漏安装 DN50 |  | 10个 | 0.1
| 安装费用 | 安装费用
14 | 030808001007 | 脚手架搭拆费 |  | 项 | 1

## 给排水措施
措施项目清单表
工程名称:市委冷饮厅及办公室改造工程 给排水 |  |  | 第1页 共4页
序号 | 项目名称 | 数量
1 | 安全文明施工措施费 | 1
2 | 夜间施工增加费 | 1
3 | 二次搬运费 | 1
4 | 冬雨季施工费 | 1
5 | 已完工程及设备保护费 | 1
6 | 其它措施项目 | 1
1

## 表8-材料、暂估价表
材料暂估价表
工程名称：市委冷饮厅办公室改造
序号 | 材料名称、规格、型号 | 计量 单位 | 金额（元） | 备注
1 | 车库卷帘门 | ㎡ | 513 | 除税金以外全部价格
2 | 平开塑钢窗 | ㎡ | 318 | 除税金以外全部价格
3 | 黑金砂理石窗台板 | ㎡ | 420 | 材料价格
4 | 防滑釉面地砖（卫生间） | ㎡ | 110 | 材料价格
5 | 墙面釉面砖（卫生间） | ㎡ | 119 | 材料价格
6 | 成品实木复合烤漆门（含门锁） | ㎡ | 690 | 除税金以外全部价格
7 | 成品实木门隔音烤漆对开门（含门锁及拉手） | ㎡ | 1950 | 除税金以外全部价格
8 | 卫生间隔断 | ㎡ | 200 | 除税金以外全部价格
9 | 装饰暖气 | 组 | 990 | 材料价格
10 | 蹲式大便器 自闭式冲洗 | 组 | 390 | 材料价格
11 | 挂式小便器 自动感应冲洗 | 组 | 950 | 材料价格
12 | 台式洗脸盆 | 套 | 370 | 材料价格
13 | 拖布池 | 套 | 150 | 材料价格
14 | 半圆球吸顶灯（三、四楼） | 套 | 3900 | 材料价格
16 | 双管日光灯 | 套 | 85 | 材料价格
17 | 插座 | 套 | 25 | 材料价格
18 | 开关 | 套 | 25 | 材料价格
19 | 集成吊顶（不含灯具） | ㎡ | 187 | 除税金以外全部价格
20 | 集成吊顶灯具 | 套 | 300 | 材料价格
21 | 座便 | 套 | 1000 | 材料价格
22 | 洗手盆成品柜(含洗手盆) | 套 | 1500 | 材料价格
23 | 浴屏 | 套 | 2800 | 材料价格
24 | 淋浴器 | 套 | 700 | 材料价格

## 表9-规费清单表
规费清单表
工程名称：市委冷饮厅及办公室改造工程 |  |  | 第 1 页 共 1 页
序号 | 项目名称 | 基数说明 |  | 费率(%) | 金额(元)
5.1 | 工程排污费
5.2 | 社会保障费
5.2.1 | 养老保险
5.2.2 | 失业保险
5.2.3 | 医疗保险
5.2.4 | 生育保险
5.2.5 | 工伤保险
5.3 | 住房公积金
5.4 | 危险作业意外伤害保险
合计

## 表10-其他项目清单与计价汇总表
其他项目清单与计价汇总表
工程名称： | 市委冷饮厅及办公室改造工程 |  |  | 第 1 页 共 1 页
序号 | 项目名称 | 计量单位 | 金额（元） |  | 备注
1 | 暂列金额
2 | 暂估价
2.1 | 材料暂估价 |  |  |  | 见材料暂估价表
2.2 | 专业工程暂估价 | 项 | 10000
3 | 计日工
4 | 总承包服务费
5 | 工程担保费
合计

## 表11专业工程暂估价表
专业工程暂估价表
工程名称： | 市委冷饮厅及办公室改造工程 |  |  | 第 1 页 共 1 页
序号 | 项目名称 | 计量单位 | 金额（元） |  | 备注
1 | 网络及电话系统 | 项 | 10000
合计
说明：此表由招标人填写，投标人应将上述专业工程暂估价只计取营业税，计入投标总价中。

## 表12-计日工表
计 日 工 表
工程名称：市委冷饮厅及办公室改造工程 |  |  |  |  | 第 1 页 共 1 页
编号 | 项目名称 | 单位 | 暂定数量 | 综合单价 |  | 合价
1 | 人工
1.1
人工小计
2 | 材料
2.1
材料小计
3 | 机械
3.1
机械小计
总 计
注：此表项目名称、数量由招标人填写，编制招标控制价时，单价由招标人按有关计价规定确定；投标时，单价由投标人自主报价，计入投标总价中。
表—12—4