## 表1-工程量清单
鞍山城市客运管理处业务用房改造工程
工程量清单
集 中 采 购 机 构： |  |  | (单位盖章)
法 定 代 表 人： |  |  | (盖章)
编 制 人 员： |  |  | (签字)
编 制 时 间： |  | 2014-07-01

## 表2-填表须知
填表须知
工程名称：鞍山市城市客运管理处业务用房改造工程 | 第 1 页 共 1 页
1.工程量清单及其计价格式中所有要求签字、盖章的地方，必须由规定的单位和人员
签字、盖章。
2.工程量清单及计价格式中的任何内容不得随意删除或涂改。
3.工程量清单计价格式中列明的所有需要填报的单价和合价，投标人均应填报，未填
报的单价和合价，视为此项费用已包含在工程量清单的其他单价和合价中。
4.金额（价格）均应以人民币表示。

## 表3-编制说明
编 制 说 明
1、工程概况：
1、工程概况：本项目为原有的士大厦业务用房改造，五层框架结构，一层层高3.9米，二至五层层高3.6米，建筑面积1966平方米，主要对墙面、部分天棚面、卫生间及部分门进行改造，对原有磨石地面进行清洗打磨。 2、招标范围包括办公楼水、电、供暖系统及内部装修改造。 3、工程量清单编制依据： 3.1 鞍山客运管理处提供的施工图纸及说明 3.2工程量清单计量按国标《建设工程工程量清单计价规范》 GB50500-2008编制。 3.3辽宁省建设工程计价依据2008年《建筑、装饰装修及安装工程计价定额》。 3.4有关的施工规范与工程验收规范。 4、质量要求：国家标准验收合格。 5、本工程类别：总承包四类。 6、本工程量清单拆除项目需要投标人根据图纸和项目施工现场拆除情况报价。 7由于本工程招标评标办法为经谈判的最低报价法。材料暂估价，投标人投标报价时，按材料暂估价格表中给定的价格报价，待工程竣工决算时以中标单位提供的材料发票等相关依据，经采购人实际考察认定后作为结算的依据。 8、本工程的措施项目除安全文明施工费必须满足招标文件规定外，其他措施项目投标人可按依据企业自身实力自主报价，措施项目投标人可依据本工程情况增减。 9、没有取得规费计取标准的施工企业执行综合系数，按人工费加机械费1.8%计取规费，系数1.8%未包括排污费和危险作业意外伤害保险。 10、本工程采用固定单价合同，工程量只做为投标人投标报价的依据，决算时按实际工程量调整。 11、本项目设专业工程暂估价50000元（网络系统因无系统施工图，竣工决算时再作调整），投标人应将专业工程暂估价只计取营业税，计入投标总价中。

## 表4部分-分部分项工程量清单（建筑）
分部分项工程量清单
工程名称:鞍山市客运管理处业务用房改造 建筑 |  |  | 第1页 共2页
序号 | 项目编码 | 项目名称 | 计量 单位 | 工程数量
| 1 | 其它
1 | AB001 | 原有墙体、墙面、地面、天棚、门窗等拆除 | 项 | 1
2 | AB002 | 拆除物外运（运距投标人自行考虑） | 项 | 1
3 | AB003 | 原有磨石地面草酸清理打磨 | 项 | 1
4 | AB004 | 原有白钢楼梯栏杆有损坏处修补抛光 | 项 | 1
5 | AB005 | 四层7樘0921门移位（含拆除及砌砖） | 项 | 1
6 | AB006 | 原有木门修补喷漆二道、更换五金、门锁 | 樘 | 17
7 | AB007 | 一层大门修补、更换五金（地弹簧、拉手、玻璃等） | 樘 | 1
8 | BB001 | 办事大厅移动柜台大理石台面600宽（含两个活动门）见施工图 | m | 16.1
9 | 020607003017 | 金属字 金属字 1.0㎡以内 其他面 | 10个 | 1.1
10 | AB008 | 钢结构平面招牌29米*2米 白钢方管骨架 | 项 | 1
11 | 020601014003 | 厨房隔断上大理石台板（30厚） | m2 | 4.18
12 | BB003 | 排风烟道直径150 镀锌铁皮 | m | 5
13 | 010702001044 | 屋面卷材防水 高分子卷材防水 三元乙丙橡胶卷材冷贴 满铺4mm厚 | 100m2 | 4.88
| 2 | 卫生间
14 | 010902001009 | 找平层水泥砂浆 砼或硬基层上25mm | 100m2 | 0.942
15 | 010703001019 | 墙、地面 三元乙丙橡胶卷材 二道厚度3mm | 100m2 | 1.452
16 | 010901001028 | 楼地面工程 垫层 炉(矿)渣垫层 水泥石灰拌合 | 10m3 | 0.34
17 | 010903002003 | 整体面层 细石混凝土楼地面 细石砼 30mm | 100m2 | 0.21
18 | 020102002027 | 块料楼地面 陶瓷地砖 楼地面 地砖周长(mm以内) 2400 | 100m2 | 0.986
19 | 010302006012 | 砖砌体 零星砌砖 零星砖砌体 | 10m3 | 0.05
20 | 020209001021 | 隔断 浴厕隔断 成品 | 100m2 | 0.6292
21 | 020603001003 | 洗漱台 大理石洗漱台 1㎡以外 规格1.2*0.5 | 10m2 | 0.3
22 | 020603009005 | 镜面玻璃 镜面玻璃 1㎡以内 不带框 规格1.0*0.6 | 10m2 | 0.3
| 3 | 墙柱面工程
23 | 020507001069 | 刮大白三遍 墙面 | 100m2 | 38.86
24 | 020506001022 | 乳胶漆 抹灰面 三遍 | 100m2 | 38.86
25 | 020207001062 | 装饰板墙面 龙骨基层 轻钢龙骨 中距(mm以内) 竖603横1500 | 100m2 | 6
26 | 020207001063 | 面层 石膏板墙面 板厚12 mm | 100m2 | 6
27 | 020204003063 | 墙面贴瓷砖（卫生间墙面） | 100m2 | 2.068
28 | 020204003062 | 墙面瓷砖（厨房墙面） | 100m2 | 0.588
| 4 | 楼地面工程
29 | 020102002028 | 拆除的墙下地面贴地砖 楼地面 地砖周长(mm以内) 800 | 100m2 | 0.08075
30 | 020105002013 | 石材踢脚线 直线形踢脚线 大理石 粘结剂（原破损部分更换） | 100m2 | 0.07
分部分项工程量清单
工程名称:鞍山市客运管理处业务用房改造 建筑 |  |  | 第2页 共2页
序号 | 项目编码 | 项目名称 | 计量 单位 | 工程数量
| 5 | 天棚工程
31 | 020302001222 | 天棚吊顶 装配式U型轻钢天棚龙骨(不上人型) 面层规格(mm) 450×450 平面（卫生间天棚） | 100m2 | 0.942
32 | 020302001223 | 天棚吊顶 天棚面层 塑料板天棚面板（卫生间天棚） | 100m2 | 0.942
33 | 020302001224 | 天棚吊顶 装配式U型轻钢天棚龙骨(不上人型) 面层规格(mm) 450×450 平面（厨房天棚） | 100m2 | 0.2673
34 | 020302001225 | 天棚吊顶 天棚面层 矿棉板天棚面层 搁放在龙骨上（厨房天棚）12厚防水矿棉板 | 100m2 | 0.2673
35 | 020302001226 | 天棚吊顶 铝合金龙骨 装配式T型铝合金天棚龙骨(不上人型) 面层规格(mm) 450×450 平面 | 100m2 | 7.7736
36 | 020302001227 | 天棚面层 吸音板天棚 矿棉吸音板厚度8mm | 100m2 | 7.7736
37 | 020507001071 | 刮大白三遍 天棚（楼梯下） | 100m2 | 0.882
38 | 020506001024 | 乳胶漆 抹灰面 三遍（楼梯下） | 100m2 | 0.882
| 6 | 门窗工程
39 | 020401005005 | 卫生间门 装饰门实木 成品门（含门锁及五金） | 100m2 | 0.0945
40 | 020401005006 | 办公室房间装饰门 实木成品门（含门锁及五金） | 100m2 | 0.4158
41 | 020402006002 | 防盗门（含门锁及五金） | 100m2 | 0.135
42 | 020409003002 | 石材窗台板 窗台板(厚25mm) 大理石 | 100m2 | 0.51485
43 | 020404006004 | 全玻自由门(无框)不锈钢板包门框 不锈钢板包门框 钢龙骨（一层大厅） | 10m2 | 1.06
44 | 020209001023 | 隔断 全玻璃隔断 单独不锈钢边框（厨房隔断含门）具体详见施工图纸 | 100m2 | 0.1756
| 7 | 砌筑工程及抹灰
45 | 010302001018 | 砖砌体 实心砖墙 单面清水砖墙 1砖 | 10m3 | 1.14
46 | 010307002010 | 现场搅拌砌筑砂浆 混合砂浆 砂浆强度等级 M2.5 | m3 | 2.57
47 | 011001001059 | 抹灰工程 墙面一般抹灰 墙面墙裙抹混合砂浆 20mm 砖墙 | 100m2 | 0.95004
48 | 011001006022 | 抹灰工程 现场搅拌抹灰砂浆 混合砂浆 1∶1∶4 | m3 | 0.66
49 | 011001006023 | 抹灰工程 现场搅拌抹灰砂浆 混合砂浆 1∶1∶6 | m3 | 1.54
| 8 | 屋面及防水工程
50 | 010702001045 | 屋面卷材防水 高分子卷材防水 三元乙丙橡胶卷材冷贴 满铺4mm厚 | 100m2 | 4.88
51 | 010902001010 | 找平层细石砼 30mm厚 压光 | 100m2 | 4.88

## 建筑措施
措施项目清单表
工程名称::鞍山市客运管理处业务用房改造 建筑 |  |  | 第1页 共4页
序号 | 项目名称 | 数量
1 | 安全文明施工措施费 | 1
2 | 夜间施工增加费 | 1
3 | 二次搬运费 | 1
4 | 冬雨季施工费 | 1
5 | 已完工程及设备保护费 | 1
6 | 其它措施项目 | 1
1

## 表5-分部分项工程量清单(暖气）
分部分项工程量清单
工程名称:鞍山市客运管理处业务用房改造 采暖 |  |  | 第2页 共2页
序号 | 项目编码 | 项目名称 | 项目特征 | 计量单位 | 工程数量
1 | 030801002042 | 室内焊接钢管(螺纹连接) DN20 |  | 10m | 3.32
2 | 030801002043 | 室内焊接钢管(螺纹连接) DN25 |  | 10m | 6.61
3 | 030801002044 | 室内焊接钢管(螺纹连接) DN32 |  | 10m | 4.51
4 | 030801002053 | 室内钢管焊接 DN40 | 焊接钢管 | 10m | 4.61
5 | 030801002054 | 室内钢管焊接 DN50 | 焊接钢管 | 10m | 8.81
6 | 030801002055 | 室内钢管焊接 DN65 | 焊接钢管 | 10m | 8.81
7 | 030801002056 | 室内钢管焊接 DN80 | 焊接钢管 | 10m | 8.91
8 | 030801015062 | 混凝土墙钻孔 钻孔直径83mm以内 |  | m | 5.04
9 | 030802001001 | 一般管道支架制作安装 |  | 100kg | 1.21
10 | 030803001002 | 螺纹阀门安装 DN20 | 截止阀 | 个 | 10
11 | 030803001003 | 螺纹阀门安装 DN25 | 截止阀 | 个 | 75
12 | 030803003004 | 焊接法兰阀门安装 DN65 | 闸阀 | 个 | 4
13 | 030803003005 | 焊接法兰阀门安装 DN80 | 闸阀 | 个 | 4
14 | 030803005003 | 自动排气阀安装 DN25 |  | 个 | 1
15 | 030803020004 | 除污器安装 DN80 |  | 组 | 1
16 | 030805001001 | 铸铁散热器组成安装 长翼型(没有散热器主材) |  | 10片 | 42.5
17 | 030807001001 | 系统调整费 |  | 系统 | 1
18 | 030808001007 | 脚手架搭拆费 |  | 项 | 1
19 | 031401001001 | 手工除锈 管道 轻锈 |  | 10m2 | 8.48
20 | 031401001004 | 手工除锈 设备Φ1000以上 轻锈 |  | 10m2 | 49.72
21 | 031401001007 | 手工除锈 一般钢结构 轻锈 |  | 100kg | 1.21
22 | 031402001001 | 管道刷油 红丹防锈漆 第一遍 |  | 10m2 | 8.48
23 | 031402001006 | 管道刷油 银粉 第一遍 |  | 10m2 | 8.48
24 | 031402001007 | 管道刷油 银粉 第二遍 |  | 10m2 | 8.48
25 | 031402003001 | 一般钢结构 红丹防锈漆 第一遍 |  | 100kg | 1.21
26 | 031402003002 | 一般钢结构 红丹防锈漆 第二遍 |  | 100kg | 1.21
27 | 031402004001 | 铸铁管、暖气片刷油 防锈漆 一遍 |  | 10m2 | 49.72
28 | 031402004003 | 铸铁管、暖气片刷油 银粉 第一遍 |  | 10m2 | 49.72
29 | 031402004004 | 铸铁管、暖气片刷油 银粉 第二遍 |  | 10m2 | 49.72
30 | 031409003009 | 绝热工程 纤维类制品（管壳）安装 管道Φ133以下 厚度30mm |  | m3 | 2.81
31 | 040504004045 | 采暖井2600*1600*1400 |  | 座 | 1
32 | BC001 | 拆除采暖管道DN25以下 |  | 10m | 8.81
33 | BC002 | 拆除采暖管道DN50以下 |  | 10m | 6.61
序号 | 项目编码 | 项目名称 | 项目特征 | 计量单位 | 工程数量
34 | BC003 | 拆除采暖管道DN100以下 |  | 10m | 12.11
35 | BC004 | 拆除长翼型暖气片5片1组 |  | 组 | 85

## 暖气措施
措施项目清单表
工程名称::鞍山市客运管理处业务用房改造 暖气 |  |  | 第1页 共4页
序号 | 项目名称 | 数量
1 | 安全文明施工措施费 | 1
2 | 夜间施工增加费 | 1
3 | 二次搬运费 | 1
4 | 冬雨季施工费 | 1
5 | 已完工程及设备保护费 | 1
6 | 其它措施项目 | 1
1

## 表6-分部分项工程量清单(电气）
分部分项工程量清单
工程名称:鞍山市客运管理处业务用房改造 电气 |  |  | 共2页
序号 | 项目编码 | 项目名称 | 项目特征 | 计量单位 | 工程数量
1 | 030204018003 | 成套配电箱安装 悬挂嵌入式 半周长1m | 配电箱 | 台 | 5
2 | 030204018004 | 成套配电箱安装 悬挂嵌入式 半周长1.5m | 厨房配电箱 | 台 | 1
3 | 030204018006 | 成套配电箱安装 悬挂嵌入式 半周长1.5m | 总配电箱 | 台 | 1
4 | 030204031081 | 扳式暗开关(单控) 单联 |  | 10套 | 5.3
5 | 030204031082 | 扳式暗开关(单控) 双联 |  | 10套 | 2.5
6 | 030204031114 | 单相暗插座15A 5孔 |  | 10套 | 32
7 | 030208001001 | 电力电缆敷设 电缆截面35mm2以下 | YJV-3*25+1*16 | 100m | 1.71
8 | 030208001002 | 电力电缆敷设 电缆截面120mm2以下 | YJV-3*50+1*25 | 100m | 0.51
9 | 030208011001 | 户内干包式电力电缆终端头制作、安装 1kV以下 截面25mm2以下 |  | 个 | 10
10 | 030208011002 | 户内干包式电力电缆终端头制作、安装 1kV以下 截面95mm2以下 |  | 个 | 2
11 | 030211002001 | 1kV以下交流供电系统调试(综合) |  | 系统 | 1
12 | 030212001143 | 吊棚内敷设 刚性阻燃管公称口径15mm以内 | PVC15 | 100m | 25.06
13 | 030212001144 | 吊棚内敷设 刚性阻燃管公称口径20mm以内 | PVC20 | 100m | 42.13
14 | 030212003004 | 管内穿线 照明线路 铜芯 导线截面2.5mm2以内 | BV2.5 | 100m单线 | 52.04
15 | 030212003005 | 管内穿线 照明线路 铜芯 导线截面4mm2以内 | BV4 | 100m单线 | 127.39
16 | 030212003185 | 暗装 接线盒 |  | 10个 | 17.9
17 | 030212003186 | 暗装 开关盒 |  | 10个 | 39.8
18 | 030213001004 | 半圆球吸顶灯 灯罩直径300mm以内 | 卫生间半圆吸顶防潮灯40W | 10套 | 1
19 | 030213001005 | 半圆球吸顶灯 灯罩直径350mm以内 | 走廊半圆吸顶灯25W | 10套 | 2
20 | 030213001009 | 吊链灯 | 五头花灯(1*40W+4*25W) | 10套 | 0.1
21 | 030213004015 | 成套型荧光灯 吸顶式 双管 | 2*40W | 10套 | 14.8
22 | 030215001005 | 脚手架搭拆费 |  | 项 | 1
23 | 030801015066 | 剔堵槽、沟 砖结构 宽70mm×深70mm |  | 10m | 12.51
24 | BC001 | 拆除导线BV2.5 |  | 100m | 49.01
25 | BC002 | 拆除电缆VV-3*16+1*10 |  | 100m | 0.12
26 | BC003 | 拆除吊灯 |  | 套 | 12
27 | BC004 | 拆除日光灯 |  | 套 | 180

## 电气措施
措施项目清单表
工程名称::鞍山市客运管理处业务用房改造 电气 |  |  | 第1页 共4页
序号 | 项目名称 | 数量
1 | 安全文明施工措施费 | 1
2 | 夜间施工增加费 | 1
3 | 二次搬运费 | 1
4 | 冬雨季施工费 | 1
5 | 已完工程及设备保护费 | 1
6 | 其它措施项目 | 1
1

## 表7-分部分项工程量清单(给排水）
分部分项工程量清单
工程名称:鞍山市客运管理处业务用房改造 |  |  | 第2页 共2页
序号 | 项目编码 | 项目名称 | 项目特征 | 计量单位 | 工程数量
1 | 030801005054 | 室内塑料给水管(热熔) 管外径20mm以内 | PPRDe20 | 10m | 3.22
2 | 030801005055 | 室内塑料给水管(热熔) 管外径25mm以内 | PPRDe25 | 10m | 4.31
3 | 030801005056 | 室内塑料给水管(热熔) 管外径32mm以内 | PPRDe32 | 10m | 2.32
4 | 030801005057 | 室内塑料给水管(热熔) 管外径40mm以内 | PPRDe40 | 10m | 2.84
5 | 030801005072 | 室内承插塑料排水管(零件粘接) DN50 | UPVC | 10m | 4.22
6 | 030801005074 | 室内承插塑料排水管(零件粘接) DN100 | UPVC | 10m | 4.31
7 | 030801005075 | 室内承插塑料排水管(零件粘接) DN150 | UPVC | 10m | 2.25
8 | 030801015045 | 管道消毒、冲洗 DN50 |  | 100m | 1.27
9 | 030801015063 | 混凝土墙钻孔 钻孔直径107mm以内 |  | m | 2.25
10 | 030801015065 | 混凝土墙钻孔 钻孔直径200mm以内 |  | m | 1.81
11 | 030802001001 | 一般管道支架制作安装 |  | 100kg | 0.16
12 | 030804003009 | 台式洗脸盆安装 台下式 扳把式水嘴 |  | 10组 | 0.5
13 | 030804005009 | 白钢水槽1600*500 |  | 10组 | 0.2
14 | 030804005008 | 拖布池安装 |  | 10组 | 0.5
15 | 030804012008 | 蹲式大便器安装 自闭式冲洗 DN25 |  | 10组 | 1
16 | 030804013002 | 挂斗式小便器安装 自动感应冲洗 |  | 10组 | 0.6
17 | 030804017001 | 地漏安装 DN50 |  | 10个 | 0.6
18 | 030808001007 | 脚手架搭拆费 |  | 项 | 1
19 | 031401001007 | 手工除锈 一般钢结构 轻锈 |  | 100kg | 0.16
20 | 031402003001 | 一般钢结构 红丹防锈漆 第一遍 |  | 100kg | 0.16
21 | 031402003002 | 一般钢结构 红丹防锈漆 第二遍 |  | 100kg | 0.16
22 | BC001 | 拆除给水管 |  | 10m | 5.71
23 | BC002 | 拆除排水管 |  | 10m | 2.81

## 给排水措施
措施项目清单表
工程名称::鞍山市客运管理处业务用房改造 给排水 |  |  | 第1页 共4页
序号 | 项目名称 | 数量
1 | 安全文明施工措施费 | 1
2 | 夜间施工增加费 | 1
3 | 二次搬运费 | 1
4 | 冬雨季施工费 | 1
5 | 已完工程及设备保护费 | 1
6 | 其它措施项目 | 1
1

## 表8-材料、暂估价表
材料暂估价表
工程名称：鞍山市城市客运管理处业务用房改造工程
序号 | 材料名称、规格、型号 | 计量 单位 | 金额（元） | 备注
1 | 白钢地弹门（安全玻璃，一楼大厅） | ㎡ | 600 | 除税金以外全部价格
2 | 移动柜台理石 | ㎡ | 160 | 材料价格
3 | 防滑釉面地砖8-10厚 | ㎡ | 55 | 材料价格
4 | 5厚墙面釉面砖（卫生间、厨房） | ㎡ | 55 | 材料价格
5 | 防火门 | ㎡ | 850 | 除税金以外全部价格
6 | 成品实木门（卫生间门） | ㎡ | 550 | 除税金以外全部价格
7 | 成品实木门（办公室门） | ㎡ | 850 | 除税金以外全部价格
8 | 卫生间隔断 | ㎡ | 380 | 除税金以外全部价格
9 | 厨房白钢隔断 | ㎡ | 550 | 除税金以外全部价格
10 | 厨房白钢隔断大理石台板 | ㎡ | 180 | 材料价格
11 | 不锈钢水槽 | 套 | 360 | 材料价格
12 | 蹲式大便器 自闭式冲洗 | 组 | 380 | 材料价格
13 | 挂式小便器 自动感应冲洗 | 组 | 280 | 材料价格
14 | 台式洗脸盆 | 组 | 120 | 材料价格
15 | 拖布池 | 套 | 90 | 材料价格
16 | 半圆球吸顶灯（节能型） | 套 | 80 | 材料价格
17 | 卫生间防水灯 | 套 | 120 | 材料价格
18 | 双管日光灯 | 套 | 180 | 材料价格
19 | 电烘干器 | 套 | 230 | 材料价格
20 | 五头花灯 | 套 | 550 | 材料价格
21 | 插座 | 套 | 8 | 材料价格
22 | 开关 | 套 | 6 | 材料价格

## 表9-规费清单表
规费清单表
工程名称：鞍山市城市客运管理处业务用房改造 |  |  | 第 1 页 共 1 页
序号 | 项目名称 | 基数说明 |  | 费率(%) | 金额(元)
5.1 | 工程排污费
5.2 | 社会保障费
5.2.1 | 养老保险
5.2.2 | 失业保险
5.2.3 | 医疗保险
5.2.4 | 生育保险
5.2.5 | 工伤保险
5.3 | 住房公积金
5.4 | 危险作业意外伤害保险
合计

## 表10-其他项目清单与计价汇总表
其他项目清单与计价汇总表
工程名称： | 鞍山市城市客运管理处业务用房改造 |  |  | 第 1 页 共 1 页
序号 | 项目名称 | 计量单位 | 金额（元） |  | 备注
1 | 暂列金额
2 | 暂估价
2.1 | 材料暂估价 |  |  |  | 见材料暂估价表
2.2 | 专业工程暂估价 | 项 | 50000 |  | 见专业工程暂估价表
3 | 计日工
4 | 总承包服务费
5 | 工程担保费
合计

## 表11专业工程暂估价表
专业工程暂估价表
工程名称： | 鞍山市城市客运管理处业务用房改造 |  |  | 第 1 页 共 1 页
序号 | 项目名称 | 计量单位 | 金额（元） |  | 备注
1 | 网络系统 | 项 | 50000
合计
说明：此表由招标人填写，投标人应将上述专业工程暂估价只计取营业税，计入投标总价中。

## 表12-计日工表
计 日 工 表
工程名称：鞍山市城市客运管理处业务用房改造 |  |  |  |  | 第 1 页 共 1 页
编号 | 项目名称 | 单位 | 暂定数量 | 综合单价 |  | 合价
1 | 人工
1.1
人工小计
2 | 材料
2.1
材料小计
3 | 机械
3.1
机械小计
总 计
注：此表项目名称、数量由招标人填写，编制招标控制价时，单价由招标人按有关计价规定确定；投标时，单价由投标人自主报价，计入投标总价中。
表—12—4