## 表1-工程量清单
鞍山市图书馆维修改造工程
工程量清单
集 中 采 购 机 构： |  |  | (单位盖章)
法 定 代 表 人： |  |  | (盖章)
编 制 人 员： |  |  | (签字)
编 制 时 间： |  | 2014-07-01

## 表2-填表须知
填表须知
工程名称：鞍山市图书馆维修改造工程 | 第 1 页 共 1 页
1.工程量清单及其计价格式中所有要求签字、盖章的地方，必须由规定的单位和人员
签字、盖章。
2.工程量清单及计价格式中的任何内容不得随意删除或涂改。
3.工程量清单计价格式中列明的所有需要填报的单价和合价，投标人均应填报，未填
报的单价和合价，视为此项费用已包含在工程量清单的其他单价和合价中。
4.金额（价格）均应以人民币表示。

## 表3-编制说明
编 制 说 明
1、工程概况：
1、工程概况：本项目为原有图书馆改造，五层框架结构，层高4.8米，主要对1-5层卫生间地面、墙面、天棚及门部分进行改造，楼内上下水、采暖、消防、监控部分改造。 2、招标范围包括楼内上下水、采暖、消防、监控部分改造及卫生间内部装修改造。 3、工程量清单编制依据： 3.1 鞍山市图书馆提供的施工图纸及说明 3.2工程量清单计量按国标《建设工程工程量清单计价规范》 GB50500-2008编制。 3.3辽宁省建设工程计价依据2008年《建筑、装饰装修及安装工程计价定额》。 3.4有关的施工规范与工程验收规范。 4、质量要求：国家标准验收合格。 5、本工程类别：总承包四类。 6、本工程量清单拆除项目需要投标人根据图纸和项目施工现场拆除情况报价。 7由于本工程招标评标办法为经谈判的最低报价法。材料暂估价，投标人投标报价时，按材料暂估价格表中给定的价格报价，待工程竣工决算时以中标单位提供的材料发票等相关依据，经采购人实际考察认定后作为结算的依据。 8、本工程的措施项目除安全文明施工费及企业管理费必须满足招标文件规定外，其他措施项目投标人可按依据企业自身实力自主报价，措施项目投标人可依据本工程情况增减。 9、没有取得规费计取标准的施工企业执行综合系数，按人工费加机械费1.8%计取规费，系数1.8%未包括排污费和危险作业意外伤害保险。 10、本工程采用固定单价合同，工程量只做为投标人投标报价的依据，决算时按实际工程量调整。

## 表4部分-分部分项工程量清单（建筑）
分部分项工程量清单
工程名称:鞍山市图书馆维修改造工程 建筑 |  |  | 第1页 共1页
序号 | 项目编码 | 项目名称 | 计量 单位 | 工程数量
1 | AB001 | 原有地面、墙面、天棚及门拆除 | 项 | 1
2 | AB002 | 拆除物外运（运距自行考虑） | 项 | 1
3 | 010302001018 | 砖砌体 实心砖墙 1砖（堵门口处） | 10m3 | 0.04
4 | 010307002010 | 现场搅拌砌筑砂浆 混合砂浆 砂浆强度等级 M2.5 | m3 | 0.09
5 | 011001001059 | 墙面一般抹灰 墙面墙裙抹混合砂浆 20mm 砖墙（堵门口处） | 100m2 | 0.05
6 | 011001006022 | 抹灰工程 现场搅拌抹灰砂浆 混合砂浆 1∶1∶4 | m3 | 0.03
7 | 011001006023 | 抹灰工程 现场搅拌抹灰砂浆 混合砂浆 1∶1∶6 | m3 | 0.08
8 | 020507001069 | 刮大白三遍 墙面（堵门口处） | 100m2 | 0.021
9 | 020506001022 | 乳胶漆 抹灰面 三遍（堵门口处） | 100m2 | 0.021
10 | 010902001009 | 找平层水泥砂浆 砼或硬基层上20mm（卫生间地面） | 100m2 | 1.0485
11 | 010703002045 | 地面防水 、聚氨酯 2mm厚 | 100m2 | 1.0485
12 | 010703002046 | 地面防水、 聚氨酯 每±0.5厚 | 100m2 | -1.05
13 | 020102002027 | 楼地面 防滑彩色釉面砖 地砖周长(mm以内) 1200 1、防滑彩色釉面砖10厚，干水泥擦缝 2、1：3干硬性水泥砂浆结合层30厚表面撒水泥粉 | 100m2 | 1.0485
14 | 011001001060 | 墙面一般抹灰 水泥砂浆 8mm 厚 | 100m2 | 2.9665
15 | 011001006024 | 抹灰工程 现场搅拌抹灰砂浆 水泥砂浆 1∶3 | m3 | 4.81
16 | 011001006025 | 抹灰工程 现场搅拌抹灰砂浆 水泥砂浆 1∶3 | m3 | 2.05
17 | 010703002047 | 墙防水、 聚氨酯 2mm厚 | 100m2 | 2.9165
18 | 010703002048 | 墙面防水 、聚氨酯 每±0.5厚 | 100m2 | -2.92
19 | 020204003062 | 块料墙面 陶瓷锦砖 墙面 1、4厚强力胶水泥粘贴层，揉挤压实 2、陶瓷锦砖5厚 3、白水泥擦缝 | 100m2 | 2.9665
20 | 020209001021 | 隔断 浴厕隔断 成品 | 100m2 | 0.4176
21 | 020302001222 | 天棚吊顶 轻钢龙骨 C型轻钢天棚龙骨(不上人型) 平面 1、龙骨吸顶吊件中距400，纵向小于或等于800，用膨胀螺栓与混凝土板固定， 2、C型轻钢覆面次龙骨（ＣＢ50*20）用吸顶吊件联结，间距小于或等于800，次龙骨与次龙骨间距400 3．C型轻钢覆面横撑龙骨（ＣＢ60*20）中距1200 | 100m2 | 0.7774
22 | 020302001223 | 石膏板天棚面层 安在Ｃ型轻钢龙骨上 1 耐潮纸面石膏板12厚 2 板材用自攻螺丝与龙骨固定，中距小于或等于200 | 100m2 | 0.7774
23 | 020401005005 | 成品门 （含门扇及门框） | 扇 | 7
24 | BB001 | 垂直运输 | 项 | 1
25 | BB002 | 脚手架 | 项 | 1

## 建筑措施
措施项目清单表
工程名称:鞍山市图书馆维修改造工程 建筑 |  |  | 第1页 共4页
序号 | 项目名称 | 数量
1 | 安全文明施工措施费 | 1
2 | 夜间施工增加费 | 1
3 | 二次搬运费 | 1
4 | 冬雨季施工费 | 1
5 | 已完工程及设备保护费 | 1
6 | 其它措施项目 | 1
1

## 表7-分部分项工程量清单(给排水） (2)
分部分项工程量清单
工程名称:鞍山市图书馆维修改造工程 给排水 |  |  |  |  | 第1页 共1页
序号 | 项目编码 | 项目名称 | 项目特征 | 计量单位 | 工程数量
1 | 030801005054 | 室内塑料给水管(热熔) 管外径20mm以内 | PPRDe20 | 10m | 2.89
2 | 030801005055 | 室内塑料给水管(热熔) 管外径25mm以内 | PPRDe25 | 10m | 1.57
3 | 030801005056 | 室内塑料给水管(热熔) 管外径32mm以内 | PPRDe32 | 10m | 2.51
4 | 030801005057 | 室内塑料给水管(热熔) 管外径40mm以内 | PPRDe40 | 10m | 2.21
5 | 030801005058 | 室内塑料给水管(热熔) 管外径50mm以内 | PPRDe50 | 10m | 2.02
6 | 030801005072 | 室内承插塑料排水管(零件粘接) DN50 | UPVCDe50 | 10m | 2.01
7 | 030801005073 | 室内承插塑料排水管(零件粘接) DN80 | UPVCDe75 | 10m | 1.83
8 | 030801005074 | 室内承插塑料排水管(零件粘接) DN100 | UPVCDe100 | 10m | 4.31
9 | 030803001003 | 螺纹阀门安装 DN25 | 截止阀 | 个 | 4
10 | 030804003002 | 洗脸盆安装 钢管组成 冷水 |  | 10组 | 0.1
11 | 030804005008 | 拖布池安装 |  | 10组 | 0.2
12 | 030804012002 | 蹲式大便器安装 瓷低水箱 |  | 10组 | 2.6
13 | 030804012011 | 坐式大便器安装 连体水箱坐便 |  | 10组 | 0.3
14 | 030804013001 | 挂斗式小便器安装 普通式 |  | 10组 | 0.6
15 | 030804013002 | 挂斗式小便器安装 自闭冲洗阀冲洗 |  | 10组 | 0.6
16 | 030804017001 | 地漏安装 DN50 |  | 10个 | 0.4
17 | 030804018003 | 地面扫除口安装 DN100 |  | 10个 | 0.2
18 | 030808001007 | 脚手架搭拆费 |  | 项 | 1
19 | BC001 | 拆除及恢复工程：踏勘现场后向业主询问情况确定 |  | 项 | 1

## 给排水措施
措施项目清单表
工程名称:鞍山市图书馆维修改造工程 给排水 |  |  | 第1页 共4页
序号 | 项目名称 | 数量
1 | 安全文明施工措施费 | 1
2 | 夜间施工增加费 | 1
3 | 二次搬运费 | 1
4 | 冬雨季施工费 | 1
5 | 已完工程及设备保护费 | 1
6 | 其它措施项目 | 1

## 表7-分部分项工程量清单(采暖土方） (3)
分部分项工程量清单
工程名称:鞍山市图书馆维修改造工程 采暖土方 |  |  |  |  | 第1页 共1页
序号 | 项目编码 | 项目名称 | 项目特征 | 计量单位 | 工程数量
1 | 010101003004 | 人工挖沟槽三类土深度2m以内 | 挖深1.45m | 100m3 | 0.29
2 | 010104008029 | 自卸汽车运土方(载重8t)运距投标人自行考虑 |  | 1000m3 | 0.004
3 | 010106001002 | 回填土夯填 |  | 100m3 | 0.25
4 | 040103001005 | 直埋管沟回填砂 |  | 10m3 | 0.4

## 采暖土方措施 (2)
措施项目清单表
工程名称:鞍山市图书馆维修改造工程 采暖土方 |  |  | 第1页 共4页
序号 | 项目名称 | 数量
1 | 安全文明施工措施费 | 1
2 | 夜间施工增加费 | 1
3 | 二次搬运费 | 1
4 | 冬雨季施工费 | 1
5 | 已完工程及设备保护费 | 1
6 | 其它措施项目 | 1
1

## 表5-分部分项工程量清单(采暖）
分部分项工程量清单
工程名称:鞍山市图书馆维修改造工程 采暖 |  |  | 第1页 共1页
序号 | 项目编码 | 项目名称 | 项目特征 | 计量单位 | 工程数量
1 | 030801002055 | 室内钢管焊接 DN65 | 镀锌钢管 | 10m | 10.01
2 | 030801002056 | 室内钢管焊接 DN80 | 镀锌钢管 | 10m | 2.01
3 | 030801014006 | 预制保温钢管（焊接）DN150 | 聚氨酯保温管 DN159*4.5 | 100m | 1.32
4 | 030801014042 | 预制保温钢管接头保温（聚氨酯发泡）DN350 | DN159管径 | 10个 | 0.6
5 | 030802001001 | 一般管道支架制作安装 |  | 100kg | 2.01
6 | 030808001007 | 脚手架搭拆费 |  | 项 | 1
7 | 031401001007 | 手工除锈 一般钢结构 轻锈 |  | 100kg | 2.01
8 | 031402003001 | 一般钢结构 红丹防锈漆 第一遍 |  | 100kg | 2.01
9 | 031402003002 | 一般钢结构 红丹防锈漆 第二遍 |  | 100kg | 2.01
10 | BC001 | 拆除及恢复工程：踏勘现场后向业主询问情况确定 |  | 项 | 1

## 暖气措施
措施项目清单表
工程名称:鞍山市图书馆维修改造工程 采暖 |  |  | 第1页 共4页
序号 | 项目名称 | 数量
1 | 安全文明施工措施费 | 1
2 | 夜间施工增加费 | 1
3 | 二次搬运费 | 1
4 | 冬雨季施工费 | 1
5 | 已完工程及设备保护费 | 1
6 | 其它措施项目 | 1
1

## 表7-分部分项工程量清单(消火栓土方）
分部分项工程量清单
工程名称:鞍山市图书馆维修改造工程 消火栓土方 |  |  |  |  | 第1页 共1页
序号 | 项目编码 | 项目名称 | 项目特征 | 计量单位 | 工程数量
1 | 010101003004 | 人工挖沟槽三类土深度2m以内 |  | 100m3 | 0.78
2 | 010106001002 | 回填土夯填 |  | 100m3 | 0.78

## 消火栓土方措施
措施项目清单表
工程名称:鞍山市图书馆维修改造工程 消火栓土方 |  |  | 第1页 共4页
序号 | 项目名称 | 数量
1 | 安全文明施工措施费 | 1
2 | 夜间施工增加费 | 1
3 | 二次搬运费 | 1
4 | 冬雨季施工费 | 1
5 | 已完工程及设备保护费 | 1
6 | 其它措施项目 | 1
1

## 表7-分部分项工程量清单(消火栓）
分部分项工程量清单
工程名称:鞍山市图书馆维修改造工程 消火栓 |  |  |  |  | 第1页 共1页
序号 | 项目编码 | 项目名称 | 项目特征 | 计量单位 | 工程数量
1 | 030617020031 | 刚性防水套管制作 公称直径 150mm以内 | DN150 | 个 | 2
2 | 030617020045 | 刚性防水套管安装 公称直径 150mm以内 | DN150 | 个 | 2
3 | 030701012004 | 湿式报警装置安装 DN150mm以内 | DN150 | 组 | 2
4 | 030701019006 | 消防水泵接合器安装 墙壁式 150 |  | 套 | 5
5 | 030801002055 | 室内钢管焊接 DN65 | 镀锌钢管 | 10m | 6.37
6 | 030801002057 | 室内钢管焊接 DN100 | 镀锌钢管 | 10m | 4.72
7 | 030801002059 | 室内钢管焊接 DN150 | 镀锌钢管 | 10m | 41.53
8 | 030801015065 | 混凝土墙钻孔 钻孔直径200mm以内 |  | m | 3.7
9 | 030802001001 | 一般管道支架制作安装 |  | 100kg | 11.21
10 | 030803003004 | 焊接法兰阀门安装 DN65 | 蝶阀 | 个 | 7
11 | 030803003006 | 焊接法兰阀门安装 DN100 | 蝶阀 | 个 | 11
12 | 030803003008 | 焊接法兰阀门安装 DN150 | 蝶阀 | 个 | 6
13 | 030803003009 | 焊接法兰阀门安装 DN200 | 止回阀 | 个 | 2
14 | 030803003040 | 焊接法兰阀门安装 DN150 | 闸阀 | 个 | 5
15 | 030803003041 | 焊接法兰阀门安装 DN150 | 止回阀 | 个 | 5
16 | 030808001007 | 脚手架搭拆费 |  | 项 | 1
17 | 031401001007 | 手工除锈 一般钢结构 轻锈 |  | 100kg | 11.21
18 | 031402001016 | 管道刷油 沥青漆 第一遍 |  | 10m2 | 4.14
19 | 031402003001 | 一般钢结构 红丹防锈漆 第一遍 |  | 100kg | 11.21
20 | 031402003002 | 一般钢结构 红丹防锈漆 第二遍 |  | 100kg | 11.21
21 | 031402006019 | 玻璃布、白布面刷油 管道 沥青漆 第一遍 |  | 10m2 | 4.14
22 | 031402006020 | 玻璃布、白布面刷油 管道 沥青漆 第二遍 |  | 10m2 | 4.14
23 | 031409015001 | 绝热工程 防潮层、保护层安装 玻璃丝布 管道 |  | 10m2 | 8.28
24 | BC001 | 拆除及恢复工程：踏勘现场后向业主询问情况确定 |  | 项 | 1

## 消火栓措施
措施项目清单表
工程名称:鞍山市图书馆维修改造工程 消防火栓 |  |  | 第1页 共4页
序号 | 项目名称 | 数量
1 | 安全文明施工措施费 | 1
2 | 夜间施工增加费 | 1
3 | 二次搬运费 | 1
4 | 冬雨季施工费 | 1
5 | 已完工程及设备保护费 | 1
6 | 其它措施项目 | 1
1

## 表7-分部分项工程量清单(监控)
分部分项工程量清单
工程名称:鞍山市图书馆维修改造工程 监控 |  |  |  |  | 第1页 共1页
序号 | 项目编码 | 项目名称 | 项目特征 | 计量单位 | 工程数量
1 | 030204018001 | 成套配电箱安装 落地式 | 自动转换控制柜，参数详见说明 | 台 | 1
2 | 031208008007 | 球型一体机 | 参数详见说明 | 台 | 27
3 | 031208008011 | 枪式摄像机 | 参数详见说明 | 台 | 30
4 | 031208014009 | 数字录像机 32路输入 | 参数详见说明 | 台 | 2
5 | 031208017002 | 55寸LED电视 | 参数详见说明 | 台 | 2
6 | 031211001005 | 脚手架搭拆费 |  | 项 | 1

## 监控措施
措施项目清单表
工程名称:鞍山市图书馆维修改造工程 监控 |  |  | 第1页 共4页
序号 | 项目名称 | 数量
1 | 安全文明施工措施费 | 1
2 | 夜间施工增加费 | 1
3 | 二次搬运费 | 1
4 | 冬雨季施工费 | 1
5 | 已完工程及设备保护费 | 1
6 | 其它措施项目 | 1
1

## 表8-材料、暂估价表
材料暂估价表
工程名称：鞍山市图书馆维修改造工程
序号 | 材料名称、规格、型号 | 计量 单位 | 金额（元） | 备注
1 | 防滑釉面地砖8-10厚 | ㎡ | 55 | 材料价格
2 | 墙面釉面砖 | ㎡ | 80 | 材料价格
3 | 成品实木门（卫生间门） | 扇 | 500 | 除税金以外全部价格
4 | 卫生间隔断 | ㎡ | 170 | 除税金以外全部价格
5 | 蹲式大便器 塑料低水箱 | 组 | 150 | 材料价格
6 | 挂式小便器 自动感应冲洗 | 组 | 600 | 材料价格
7 | 台式洗脸盆 | 套 | 180 | 材料价格
8 | 拖布池 | 套 | 180 | 材料价格

## 表9-规费清单表
规费清单表
工程名称:鞍山市图书馆维修改造工程 |  |  | 第 1 页 共 1 页
序号 | 项目名称 | 基数说明 |  | 费率(%) | 金额(元)
5.1 | 工程排污费
5.2 | 社会保障费
5.2.1 | 养老保险
5.2.2 | 失业保险
5.2.3 | 医疗保险
5.2.4 | 生育保险
5.2.5 | 工伤保险
5.3 | 住房公积金
5.4 | 危险作业意外伤害保险
合计

## 表10-其他项目清单与计价汇总表
其他项目清单与计价汇总表
工程名称： | 鞍山市图书馆维修改造工程 |  |  | 第 1 页 共 1 页
序号 | 项目名称 | 计量单位 | 金额（元） |  | 备注
1 | 暂列金额
2 | 暂估价
2.1 | 材料暂估价
2.2 | 专业工程暂估价
3 | 计日工
4 | 总承包服务费
5 | 工程担保费
合计

## 表11专业工程暂估价表
专业工程暂估价表
工程名称： | 鞍山市图书馆维修改造工程 |  |  | 第 1 页 共 1 页
序号 | 项目名称 | 计量单位 | 金额（元） |  | 备注
合计
说明：此表由招标人填写，投标人应将上述专业工程暂估价只计取营业税，计入投标总价中。

## 表12-计日工表
计 日 工 表
工程名称：:鞍山市图书馆维修改造工程 |  |  |  |  | 第 1 页 共 1 页
编号 | 项目名称 | 单位 | 暂定数量 | 综合单价 |  | 合价
1 | 人工
1.1
人工小计
2 | 材料
2.1
材料小计
3 | 机械
3.1
机械小计
总 计
注：此表项目名称、数量由招标人填写，编制招标控制价时，单价由招标人按有关计价规定确定；投标时，单价由投标人自主报价，计入投标总价中。
表—12—4