## 表1-工程量清单
鞍山市计量监督检定所恒温楼暖气及窗户维修、楼内墙壁修繕工程
工程量清单
集 中 采 购 机 构： |  |  | (单位盖章)
法 定 代 表 人： |  |  | (盖章)
编 制 人 员： |  |  | (签字)
编 制 时 间： |  | 2014-11-01

## 表2-填表须知
填表须知
工程名称：鞍山市计量监督检定所恒温楼暖气及窗户维修、楼内墙壁修繕工程 | 第 1 页 共 1 页
1.工程量清单及其计价格式中所有要求签字、盖章的地方，必须由规定的单位和人员
签字、盖章。
2.工程量清单及计价格式中的任何内容不得随意删除或涂改。
3.工程量清单计价格式中列明的所有需要填报的单价和合价，投标人均应填报，未填
报的单价和合价，视为此项费用已包含在工程量清单的其他单价和合价中。
4.金额（价格）均应以人民币表示。

## 表3-编制说明
编 制 说 明
1、工程概况：
1、工程概况：本项目为计量检定所主楼北侧外墙保温(共计四层)、更换暖气片、塑钢窗、室内墙面、天棚刮大白，小房墙面及卫生间改造、部分门窗、部分屋面防水改造（主楼内的天棚及墙面的面积是部分房间的墙面修补面积）。 2、招标范围包括计量检定所主楼北侧外墙保温(共计四层)、更换暖气片、塑钢窗、室内墙面、天棚刮大白，小房墙面及卫生间改造、部分门窗、部分屋面防水改造。 3、工程量清单编制依据： 3.1鞍山市计量监督检定所提供的施工说明。 3.2工程量清单计量按国标《建设工程工程量清单计价规范》 GB50500-2008编制。 3.3辽宁省建设工程计价依据2008年《建筑、装饰装修及安装工程计价定额》。 3.4有关的施工规范与工程验收规范。 4、质量要求：国家标准验收合格。 5、本工程类别：总承包四类。 6、本工程量清单拆除项目需要投标人根据图纸和项目施工现场拆除情况报价。 7、本工程的措施项目除安全文明施工费及企业管理费必须满足招标文件规定外，其他措施项目投标人可按依据企业自身实力自主报价，措施项目投标人可依据本工程情况增减。 8、没有取得规费计取标准的施工企业执行综合系数，按人工费加机械费1.8%计取规费，系数1.8%未包括排污费和危险作业意外伤害保险。 9、本工程采用固定单价合同，因为是改造工程，所以项目单位没有提供图纸，工程量只做为投标人投标报价的依据，决算时按实际工程量调整。 10、由于本工程招标评标办法为经谈判的最低报价法。设备暂估价，投标人投标报价时，按设备暂估价格表中给定的价格报价，待工程竣工决算时以中标单位提供的设备发票等相关依据，经采购人实际考察认定后作为结算的依据。

## 表1-分部分项工程量清单 (外墙保温)
分部分项工程量清单
工程名称:鞍山市计量监督检定所恒温楼暖气及窗户维修、楼内墙壁修繕工程 —外墙保温
序号 | 项目编码 | 项目名称及特征 | 计量单位 | 工程数量
1 | 10803003016 | 外墙粘贴60mm厚阻燃保温板，面层玻璃纤维网格布刮胶泥 | 100m2 | 9.8
2 | 补子目001 | 外脚手架钢管架15m以内双排 | 项 | 1
3 | 11001001020 | 墙面墙裙抹水泥砂浆20mm 砖墙 | 100m2 | 3.41
4 | 补子目002 | 垂直运输费 | 项 | 1

## 外墙保温措施 (2)
措施项目清单表
工程名称:鞍山市计量监督检定所恒温楼暖气及窗户维修、楼内墙壁修繕工程 — 外墙保温 |  |  | 第1页 共4页
序号 | 项目名称 | 数量
1 | 安全文明施工措施费 | 1
2 | 夜间施工增加费 | 1
3 | 二次搬运费 | 1
4 | 冬雨季施工费 | 1
5 | 已完工程及设备保护费 | 1
6 | 其它措施项目 | 1
1

## 表2-分部分项工程量清单(建筑及装饰）
分部分项工程量清单
工程名称：鞍山市计量监督检定所恒温楼暖气及窗户维修、楼内墙壁修繕工程—建筑及装饰
序号 | 项目编码 | 项目名称及特征 | 计量单位 | 工程数量
小房室内装饰、门窗、卫生间
1 | 020608003002 | 砖墙面铲除混合砂浆或水泥砂浆 | 100m2 | 0.5
2 | 020608003011 | 墙裙铲除瓷板水泥砂浆或沥青结合层 | 100m2 | 0.455
3 | 补子目001 | 墙体拆除 砖墙/水槽 | 10m3 | 0.033
4 | 补子目002 | 地面拆除 垫层灰土/台阶 | 10m3 | 0.074
5 | 010702001029 | 屋面SCB120复合卷材冷贴满铺 | 100m2 | 0.2834
6 | 010302006001 | 零星砖砌体 | 10m3 | 0.015
7 | 010901001015 | 楼地面干铺炉(矿)渣垫层 | 10m3 | 0.024
8 | 020608008004 | 金属窗拆除 | 100m2 | 0.2806
9 | 020608008002 | 金属门拆除 | 100m2 | 0.539
10 | 020608013001 | 砖砌体封洞 | 100m2 | 0.392
11 | 010410003001 | 预制砼过梁商砼 | 10m3 | 0.051
12 | 010410003003 | 预制砼过梁安装 | 10m3 | 0.051
13 | 010410007002 | 预制砼过梁接头灌缝 | 10m3 | 0.051
14 | 010416002002 | 预制构件钢筋圆钢筋Φ6 | t | 0.017
15 | 010416002005 | 预制构件钢筋圆钢筋Φ12 | t | 0.047
16 | 020302001016 | 方木天棚龙骨(吊在混凝土板下或梁下)单层楞 | 100m2 | 0.134
17 | 020302001105 | 空腹PVC扣板天棚面层 | 100m2 | 0.134
18 | 020401005004 | 成品门安装 | 100m2 | 0.252
19 | 020406007001 | 单层平开塑钢窗 | 100m2 | 0.281
20 | 补子目003 | 纱窗 每樘1.7平方米 | 樘 | 8
21 | 020406010030 | 执手木门锁安装 | 把 | 12
22 | 020608001006 | 楼地面铲除水泥砂浆 | 100m2 | 1.365
23 | 020102002005 | 地砖楼地面周长(2400mm以内) | 100m2 | 1.365
24 | 010902001001 | 楼地面砼或硬基层上水泥砂浆找平层20mm | 100m2 | 1.365
25 | 010902001003 | 楼地面水泥砂浆找平层每增减5mm | 100m2 | 1.365
26 | 020204003043 | 面砖(水泥砂浆粘贴)周长在1600mm以内 | 100m2 | 0.5052
27 | 020209001020 | 成品浴厕隔断 | 100m2 | 0.08
28 | 020603001001 | 大理石洗漱台1m2以内 | 10m2 | 0.06
29 | 020105003001 | 陶瓷地砖踢脚线 | 100m2 | 0.24
主楼更换塑钢窗工程
30 | 020608008007 | 金属窗拆除 | 100m2 | 0.7604
31 | 020406007003 | 单层平开塑钢窗 | 100m2 | 0.7604
32 | 020406007004 | 单层弧形平开塑钢窗 | 100m2 | 0.054
33 | 020608003013 | 砖墙面铲除混合砂浆或水泥砂浆 | 100m2 | 0.8312
34 | 011001003002 | 零星项目抹水泥砂浆 | 100m2 | 0.8312
35 | 020506001022 | 乳胶漆二遍抹灰面 | 100m2 | 0.8312
分部分项工程量清单
工程名称：鞍山市计量监督检定所恒温楼暖气及窗户维修、楼内墙壁修繕工程—建筑及装饰
序号 | 项目编码 | 项目名称 | 计量单位 | 工程数量
36 | 020507001069 | 墙面刮大白三遍 | 100m2 | 0.8312
主楼部分
37 | 020608003014 | 墙面铲除大白 | 100m2 | 19.87
38 | 020608002006 | 天棚铲除大白 | 100m2 | 8.74
39 | 020506001023 | 乳胶漆二遍抹灰面 | 100m2 | 109.72
40 | 020507001070 | 墙面刮大白三遍 | 100m2 | 19.87
41 | 020507001071 | 天棚刮大白三遍 | 100m2 | 8.74
42 | 020608010004 | 窗台板拆除 | 100m | 0.16
43 | 补子目004 | 垂直运输费（小房及主楼部分） | 项 | 1
44 | 补子目005 | 脚手架费（小房及主楼部分） | 项 | 1
45 | 补子目006 | 汽车运建筑垃圾 运距自行考虑（小房及主楼部分） | 项 | 1

## 建筑及装饰措施
措施项目清单表
工程名称:鞍山市计量监督检定所恒温楼暖气及窗户维修、楼内墙壁修繕工程—建筑及装饰 |  |  | 第1页 共4页
序号 | 项目名称 | 数量
1 | 安全文明施工措施费 | 1
2 | 夜间施工增加费 | 1
3 | 二次搬运费 | 1
4 | 冬雨季施工费 | 1
5 | 已完工程及设备保护费 | 1
6 | 其它措施项目 | 1
1

## 表3-分部分项工程量清单(采暖）
分部分项工程量清单
工程名称：检定所恒温楼暖气及窗户维修、楼内墙壁修缮工程-采暖 |  |  |  | 第 1 页 共 1 页
序号 | 项目编码 | 项目名称 | 项目特征 |  | 计量单位 | 工程数量
实验楼暖气片更换
1 | 补子目001 | 散热器拆除 |  |  | 组 | 88
2 | 030805006003 | 钢制柱式散热器安装 | 散热器规格600*80，18柱 |  | 组 | 13
3 | 030805006005 | 钢制柱式散热器安装 | 散热器规格600*80 20柱 |  | 组 | 1
4 | 030805006004 | 钢制柱式散热器安装 | 散热器规格600*80 22柱 |  | 组 | 2
5 | 030805001001 | 铸铁散热器组成安装 | 长翼大60 |  | 10片 | 40.8
6 | 030803005004 | 手动放风阀安装 | DN10 |  | 个 | 88
7 | 030807001001 | 系统调整费 |  |  | 系统 | 1
8 | 030808001007 | 脚手架搭拆费 |  |  | 项 | 1

## 采暖措施
措施项目清单表
工程名称:鞍山市计量监督检定所恒温楼暖气及窗户维修、楼内墙壁修繕工程—采暖 |  |  | 第1页 共4页
序号 | 项目名称 | 数量
1 | 安全文明施工措施费 | 1
2 | 夜间施工增加费 | 1
3 | 二次搬运费 | 1
4 | 冬雨季施工费 | 1
5 | 已完工程及设备保护费 | 1
6 | 其它措施项目 | 1
1

## 表8-材料暂估价表
材料暂估价表
工程名称：鞍山市计量监督检定所恒温楼暖气及窗户维修、楼内墙壁修繕工程
序号 | 材料名称、规格、型号 | 计量 单位 | 金额（元） | 备注
1 | 平开塑钢窗 | m2 | 270 | 除税金以外全部价格
2 | 弧形平开平开窗 | m2 | 420 | 除税金以外全部价格
3 | 陶瓷地面砖600×600 | m2 | 70 | 材料价格
4 | 免漆装饰门(不含门锁) | m2 | 480 | 除税金以外全部价格
5 | 执手木门锁 | 把 | 80 | 材料价格
6 | 钢柱式散热器600*80 | 柱 | 45 | 材料价格

## 表9-规费清单表
规费清单表
工程名称:鞍山市计量监督检定所恒温楼暖气及窗户维修、楼内墙壁修繕工程 |  |  | 第 1 页 共 1 页
序号 | 项目名称 | 基数说明 |  | 费率(%) | 金额(元)
5.1 | 工程排污费
5.2 | 社会保障费
5.2.1 | 养老保险
5.2.2 | 失业保险
5.2.3 | 医疗保险
5.2.4 | 生育保险
5.2.5 | 工伤保险
5.3 | 住房公积金
5.4 | 危险作业意外伤害保险
合计

## 表10-其他项目清单与计价汇总表
其他项目清单与计价汇总表
工程名称：鞍山市计量监督检定所恒温楼暖气及窗户维修、楼内墙壁修繕工 |  |  |  | 第 1 页 共 1 页
序号 | 项目名称 | 计量单位 | 金额（元） |  | 备注
1 | 暂列金额
2 | 暂估价
2.1 | 材料暂估价
2.2 | 专业工程暂估价
3 | 计日工
4 | 总承包服务费
5 | 工程担保费
合计

## 表11专业工程暂估价表
专业工程暂估价表
工程名称：鞍山市计量监督检定所恒温楼暖气及窗户维修、楼内墙壁修繕工 |  |  |  | 第 1 页 共 1 页
序号 | 项目名称 | 计量单位 | 金额（元） |  | 备注
合计
说明：此表由招标人填写，投标人应将上述专业工程暂估价只计取营业税，计入投标总价中。

## 表12-计日工表
计 日 工 表
工程名称：鞍山市计量监督检定所恒温楼暖气及窗户维修、楼内墙壁修繕工 |  |  |  |  | 第 1 页 共 1 页
编号 | 项目名称 | 单位 | 暂定数量 | 综合单价 |  | 合价
1 | 人工
1.1
人工小计
2 | 材料
2.1
材料小计
3 | 机械
3.1
机械小计
总 计
注：此表项目名称、数量由招标人填写，编制招标控制价时，单价由招标人按有关计价规定确定；投标时，单价由投标人自主报价，计入投标总价中。
表—12—4