## 表4-分部分项工程量清单
分部分项工程量清单
工程名称：3#楼大白工程 |  |  | 第 1 页 共 1 页
序号 | 项目编码 | 项目名称/项目特征 |  | 计量单位 | 工程数量
拆除工程
1 | 020608002005 | 天棚铲除大白/1、部位：天棚 |  | 100m2 | 19.37
2 | 020608003004 | 墙面铲除大白/1、部位：墙面 |  | 100m2 | 42.82
3 | 020608011003 | 汽车运建筑垃圾运距在1000m以内/1、运距自行考虑 2、所有拆除材料的运输 |  | 100m3 | 0.31
4 | 020608011002 | 汽车运建筑垃圾每增加运距1000m以内/1、运距自行考虑 2、所有拆除材料的运输 |  | 100m3 | 0.31
建筑工程
5 | 020507001063 | 天棚刮大白三遍/1、部位：天棚 |  | 100m2 | 19.37
6 | 020507001064 | 墙面刮大白三遍/1、部位：墙面 |  | 100m2 | 42.82
7 | 020506001001 | 乳胶漆二遍抹灰面/1、部位：天棚、墙面 |  | 100m2 | 62.19
8 | 020801003004 | 内墙面成品保护/1、部位：墙面 |  | 100m2 | 42.82
9 | 011204002018 | 满堂脚手架钢管脚手架基本层 |  | 100m2 | 13.17
10 | B-0000001 | 垂直运输/1、装修改造所有材料的垂直运输 |  | 项 | 1

## 表6-措施项目清单计价表
措施项目清单计价表
工程名称：3#楼大白工程 |  | 第 1 页 共 1 页
序号 | 项目名称 |  | 数量
一 | 措施项目
1 | 安全文明施工措施费
2 | 夜间施工增加费
3 | 二次搬运费
4 | 已完工程及设备保护费
5 | 冬雨季施工费
6 | 市政工程干扰费
7 | 其他措施项目费