## 表4-分部分项工程量清单
分部分项工程量清单
工程名称：党校1#楼卫生间给排水改造工程 |  |  | 第 1 页 共 1 页
序号 | 项目编码 | 项目名称/项目特征 |  | 计量单位 | 工程数量
| 一 | 拆除工程
1 | 03B001 | 管道拆除(不分室内外) 暗装管道拆除 公称直径15~25mm |  | 10m | 12.6
2 | 03B002 | 阀门水嘴拆除 丝扣阀门直径25mm以内 |  | 个 | 84
3 | 03B004 | 设备拆除 拆除台式洗脸盆/拆卸和恢复由乙方负责，拆卸材料应妥善保管不得损坏 |  | 套 | 84
4 | 03B005 | 设备拆除 拆除坐便器/拆卸和恢复由乙方负责，拆卸材料应妥善保管不得损坏 |  | 个 | 84
5 | 03B006 | 设备拆除 拆除电热水器/拆卸和恢复由乙方负责，拆卸材料应妥善保管不得损坏 |  | 台 | 84
6 | 03B007 | 设备拆除 拆除整体浴室/拆卸和恢复由乙方负责，拆卸材料应妥善保管不得损坏 |  | 组 | 84
7 | 03B008 | 设备拆除 拆除地漏/拆卸和恢复由乙方负责，拆卸材料应妥善保管不得损坏 |  | 个 | 84
| 二 | 安装工程
8 | 030801005054 | 室内塑料给水管(热熔) 管外径20mm以内/冷水管 |  | 10m | 48.41
9 | 030801005124 | 室内塑料给水管(热熔) 管外径20mm以内/热水管 |  | 10m | 49.2
10 | 030803001001 | 螺纹阀门安装 DN15/截止阀 |  | 个 | 84
11 | 030801015066 | 剔堵槽、沟 砖结构 宽70mm×深70mm |  | 10m | 40.5
12 | 030801015045 | 管道消毒、冲洗 DN50 |  | 100m | 9.76
13 | 030804003009 | 台式洗脸盆安装 台下式 扳把式水嘴/拆卸和恢复由乙方负责，拆卸材料应妥善保管不得损坏 |  | 10组 | 8.4
14 | 030804012009 | 坐式大便器安装 低水箱坐便/拆卸和恢复由乙方负责，拆卸材料应妥善保管不得损坏 |  | 10组 | 8.4
15 | 030804020003 | 电热水器(挂式)安装 RS50型/拆卸和恢复由乙方负责，拆卸材料应妥善保管不得损坏 |  | 台 | 84
16 | 030804002001 | 净身盆安装 冷热水/拆卸和恢复由乙方负责，拆卸材料应妥善保管不得损坏 |  | 10组 | 8.4
17 | 030804017005 | 塑料地漏安装 DN50/拆卸和恢复由乙方负责，拆卸材料应妥善保管不得损坏 |  | 10个 | 8.4
| 三 | 安装费用
18 | 030808001007 | 脚手架搭拆费 |  | 项 | 1

## 表6-措施项目清单计价表
措施项目清单计价表
工程名称：党校1#楼卫生间给排水改造工程 |  | 第 1 页 共 1 页
序号 | 项目名称 |  | 数量
一 | 措施项目
1 | 安全文明施工措施费
2 | 夜间施工增加费
3 | 二次搬运费
4 | 已完工程及设备保护费
5 | 冬雨季施工费
6 | 市政工程干扰费
7 | 焦炉施工大棚（C.4炉窖砌筑工程）
8 | 组装平台(C.5静置设备与工艺金属结构制作安装工程）
9 | 格架式抱杆（C.5静置设备与工艺金属结构制作安装工程）
10 | 其他措施项目费