## 表4-分部分项工程量清单
分部分项工程量清单
工程名称：党校4#楼采暖改造工程 |  |  | 第 1 页 共 2 页
序号 | 项目编码 | 项目名称/项目特征 |  | 计量单位 | 工程数量
| 一 | 拆除工程
1 | 03B001 | 管道拆除(不分室内外) 一般铸铁管道拆除 公称直径100mm |  | 10m | 245.93
2 | 03B002 | 阀门水嘴拆除 法兰阀门直径150mm以内 |  | 个 | 12
3 | 03B003 | 阀门水嘴拆除 丝扣阀门直径25mm以内 |  | 个 | 209
4 | 03B004 | 阀门水嘴拆除 丝扣阀门直径50mm以内 |  | 个 | 101
5 | 03B005 | 散热器拆除 拆整组长翼型散热器 4~6片 |  | 组 | 220
| 二 | 安装工程
6 | 030801002043 | 室内焊接钢管(螺纹连接) DN25 |  | 10m | 24.87
7 | 030801002044 | 室内焊接钢管(螺纹连接) DN32 |  | 10m | 134.54
8 | 030801002053 | 室内钢管焊接 DN40 |  | 10m | 1.09
9 | 030801002054 | 室内钢管焊接 DN50 |  | 10m | 3.94
10 | 030801002055 | 室内钢管焊接 DN65 |  | 10m | 10.25
11 | 030801002056 | 室内钢管焊接 DN80 |  | 10m | 12.51
12 | 030801002057 | 室内钢管焊接 DN100 |  | 10m | 4.83
13 | 030801002058 | 室内钢管焊接 DN125 |  | 10m | 3.67
14 | 030801015047 | 管道消毒、冲洗 DN200 |  | 100m | 19.57
15 | 030802001001 | 一般管道支架制作安装 |  | 100kg | 1.19
16 | 030803001001 | 螺纹阀门安装 DN15/1. 闸阀 |  | 个 | 2
17 | 030805006003 | 钢制柱式散热器安装 13～20片/15柱一组 |  | 组 | 12
18 | 030805006005 | 钢制柱式散热器安装 13～20片/20柱一组 |  | 组 | 142
19 | 030805006004 | 钢制柱式散热器安装 21～25片/25柱一组 |  | 组 | 50
20 | 030803001002 | 螺纹阀门安装 DN20/1. 闸阀 |  | 个 | 3
21 | 030803001003 | 螺纹阀门安装 DN25/1. 闸阀 |  | 个 | 2
22 | 030803001004 | 螺纹阀门安装 DN32/1. 闸阀 |  | 个 | 101
23 | 030803001027 | 螺纹阀门安装 DN25/1. 温控阀 |  | 个 | 200
24 | 030803003006 | 焊接法兰阀门安装 DN100/1. 闸阀 |  | 个 | 4
25 | 030803003007 | 焊接法兰阀门安装 DN125/1. 闸阀 |  | 个 | 3
26 | 030803003040 | 焊接法兰阀门安装 DN125/1. 调节阀 |  | 个 | 3
27 | 030803003041 | 焊接法兰阀门安装 DN125/1. 过滤器 |  | 个 | 1
28 | 030803005003 | 自动排气阀安装 DN25 |  | 个 | 2
29 | 030803020006 | 除污器安装 DN125 |  | 组 | 1
30 | 031401001001 | 手工除锈 管道 轻锈 |  | 10m2 | 30.48
分部分项工程量清单
工程名称：党校4#楼采暖改造工程 |  |  | 第 2 页 共 2 页
序号 | 项目编码 | 项目名称/项目特征 |  | 计量单位 | 工程数量
31 | 031401001007 | 手工除锈 一般钢结构 轻锈 |  | 100kg | 1.19
32 | 031402001001 | 管道刷油 红丹防锈漆 第一遍 |  | 10m2 | 30.48
33 | 031402001002 | 管道刷油 红丹防锈漆 第二遍 |  | 10m2 | 30.48
34 | 031402001006 | 管道刷油 银粉 第一遍 |  | 10m2 | 24.97
35 | 031402001007 | 管道刷油 银粉 第二遍 |  | 10m2 | 24.97
36 | 031402003001 | 一般钢结构 红丹防锈漆 第一遍 |  | 100kg | 1.19
37 | 031402003002 | 一般钢结构 红丹防锈漆 第二遍 |  | 100kg | 1.19
38 | 031402003006 | 一般钢结构 银粉 第一遍 |  | 100kg | 1.19
39 | 031402003007 | 一般钢结构 银粉 第二遍 |  | 100kg | 1.19
40 | 031409013001 | 绝热工程 橡塑管壳（管道）安装 管道 Φ57mm以下 |  | m3 | 0.29
41 | 031409013002 | 绝热工程 橡塑管壳（管道）安装 管道 Φ89mm以下 |  | m3 | 1.22
42 | 031409013003 | 绝热工程 橡塑管壳（管道）安装 管道 Φ133mm以下 |  | m3 | 0.81
43 | 031409015001 | 绝热工程 防潮层、保护层安装 玻璃丝布 管道 |  | 10m2 | 19.97
44 | 03B005001 | 绞盘拉旧管顶新管挖土方 1.新管材质：焊接钢管 2.直径：DN125 3.新管长度：71米 4.旧管长度：71米 |  | 项 | 1
| 三 | 安装费用
45 | 030808001007 | 脚手架搭拆费 |  | 项 | 1
46 | 031412001006 | 脚手架搭拆费 |  | 项 | 1

## 表6-措施项目清单计价表
措施项目清单计价表
工程名称：党校4#楼采暖改造工程 |  | 第 1 页 共 1 页
序号 | 项目名称 |  | 数量
一 | 措施项目
1 | 安全文明施工措施费
2 | 夜间施工增加费
3 | 二次搬运费
4 | 已完工程及设备保护费
5 | 冬雨季施工费
6 | 市政工程干扰费
7 | 焦炉施工大棚（C.4炉窖砌筑工程）
8 | 组装平台(C.5静置设备与工艺金属结构制作安装工程）
9 | 格架式抱杆（C.5静置设备与工艺金属结构制作安装工程）
10 | 其他措施项目费