## 扉-1 招标工程量清单扉页
|  | 新型智慧城市“数智大脑（一期）”建设项目 |  | 工程
招标工程量清单
招 标 人： |  |  | 造 价咨询人：
| (单位盖章) |  |  |  | (单位盖章)
法定代表人 或其授权人： |  |  | 法定代表人 或其授权人：
| (签字或盖章) |  |  |  | (签字或盖章)
编 制 人： |  |  | 复 核 人：
| (造价人员签字盖章) |  |  |  | (造价人员签字盖章)
编 制 时 间： | 年 月 日 |  | 复 核 时 间： |  | 年 月 日
扉—1

## 表-12-2 建设项目材料(工程设备)暂估价及调整表
建设项目材料(工程设备)暂估价及调整表
工程名称：新型智慧城市“数智大脑（一期）”建设项目 | [8 empty] | 第 1 页 共 2 页
序号 | 材料(工程设备)名称、规格、型号 | 计量单位 | 数量 |  | 暂估(元) |  | 确认(元) |  |  | 差额±(元) |  | 备注
|  |  | 暂估 | 确认 | 单价 | 合价 | 单价 | 合价 |  | 单价 | 合价
1 | E0级箱体,岩板桌面工程量为柜体的垂直投影面积 | m2 |  |  | 1000
2 | 指纹锁 | 套 |  |  | 500
3 | 楼体上方10个大字（蓝色）+36个字母（蓝色） | 项 |  |  | 182000
4 | 楼体侧面12个发光字 | 项 |  |  | 16000
5 | 雨搭上方10个精工字+72个小字母（不锈钢） | 项 |  |  | 38000
6 | 操作台及3个蓝色灯箱 | 项 |  |  | 21000
7 | 激光发射器共4组，每空一组。一组2件发射装置，共8件。共4组，每空一组。一组2件发射装置，共8件。 | 项 |  |  | 10000
8 | 机器人 | 项 |  |  | 400000
9 | 机器人区域激光装置 | 项 |  |  | 5000
10 | 柱面嵌入触摸屏 | 台 |  |  | 4500
11 | 一层大厅弧形墙处隐形门 | 樘 |  |  | 1000
12 | 外立面门头 | 项 |  |  | 310000
13 | 20mm弹性地毯（图案甲方现场确定） | m2 |  |  | 200
14 | 墙布 | m2 |  |  | 120
15 | 旋转门传感装置 | 套 |  |  | 3000
16 | 全玻璃转门(含玻璃转轴全套) | 樘 |  |  | 80000
17 | 棚装金属饰面板 δ0.8 | m2 |  |  | 350
18 | 拉丝竹碳板 δ0.8 | m2 |  |  | 350
19 | 天棚喷砂不锈钢（哑光黑） δ0.8 | m2 |  |  | 400
20 | 亚克力发光字与工艺字制作安装（全1F区域） 黑色亚克力字粘贴 （BEYOND SEIF DEDICA TION ANDIN The Ploating Poal） 详见一层展厅立面图1F-E-02 | 项 |  |  | 28000
21 | 香槟金不锈钢定制字 （不记初心 牢记使命 ） 详见一层展厅立面图1F-E-05 香槟金不锈钢定制字 （实物仿真实验台 实物仿真实验台 ） | 项 |  |  | 40000
合计
注：此表由招标人填写“暂估单价”，并在备注栏说明暂估价的材料、工程设备拟用在哪些清单项目上，投标人应将上述材料、工程设备暂估单价计入工程量清单综合单价报价中
表—12—2
建设项目材料(工程设备)暂估价及调整表
工程名称：新型智慧城市“数智大脑（一期）”建设项目 | [8 empty] | 第 2 页 共 2 页
序号 | 材料(工程设备)名称、规格、型号 | 计量单位 | 数量 |  | 暂估(元) |  | 确认(元) |  |  | 差额±(元) |  | 备注
|  |  | 暂估 | 确认 | 单价 | 合价 | 单价 | 合价 |  | 单价 | 合价
详见一层展厅立面图1F-E-08
22 | 1、2层办公家具 | 项 |  |  | 180000
23 | 三层办公家具 | 项 |  |  | 250000
24 | 台式机电脑 | 台 |  |  | 4000
25 | 一台功放 | 台 |  |  | 1200
26 | 音频转换器 | 台 |  |  | 700
27 | 定制柜体（人造石材面）工程量为柜体的垂直投影面积 | m2 |  |  | 1000
28 | 预制石膏结构件（成品） | m2 |  |  | 350
29 | 现场制竹碳隐形门800*2100 | 樘 |  |  | 2500
30 | 激光打印机A4 | 台 |  |  | 3500
31 | 灯箱-6mm厚 卡布灯箱 | m2 |  |  | 350
32 | 大理石洗漱台 | m |  |  | 1200
合计
注：此表由招标人填写“暂估单价”，并在备注栏说明暂估价的材料、工程设备拟用在哪些清单项目上，投标人应将上述材料、工程设备暂估单价计入工程量清单综合单价报价中
表—12—2

## 表-08 分部分项工程和单价措施项目清单与计价表【装饰工程】
分部分项工程和单价措施项目清单与计价表
工程名称：装饰工程 |  |  |  | 标段：新型智慧城市“数智大脑（一期）”建设项目 |  |  |  | 第 1 页 共 34 页
序号 | 项目编码 | 项目名称 | 项目特征描述 |  | 计量单位 | 工程量 | 金额（元）
[7 empty] | 综合单价 |  | 合价 | 其中
人工费+机械费
一层
地面
1 | 011102003028 | 块料楼地面 陶瓷地面砖 0.64m2以外 | 1.750X1500mm地砖 2.刷素水泥浆一道（内掺建筑胶） 3.砂浆型号为1：3水泥砂浆 4.含砂浆搅拌费 5.满足图纸设计及建设单位使用要求 |  | 100m2 | 6.35
2 | 011102003029 | 块料楼地面 陶瓷地面砖 0.64m2以内 | 1.卫生间，800MM*800MM防滑地砖 2.刷素水泥浆一道（内掺建筑胶） 3.砂浆型号为1：3水泥砂浆 4.含砂浆搅拌费 5.满足图纸设计及建设单位使用要求 |  | 100m2 | 0.61
3 | 010902002023 | 涂膜防水 聚合物水泥防水涂料 1.0mm厚 | 1.1.5厚JSA-101聚合物水泥防水涂料 2.满足图纸设计及建设单位使用要求 |  | 100m2 | 0.88
4 | 011101001012 | 平面砂浆找平层 混凝土或硬基层上 20mm 实际厚度(mm):30 | 1.30mm厚1:3干硬性水泥沙浆粘结层 2.含砂浆搅拌费 3.满足图纸设计及建设单位使用要求 |  | 100m2 | 0.56
5 | 011101005005 | 水泥基自流平砂浆 面层4mm厚 | 1.自流平固化地坪，地面清洁处理 2.含砂浆搅拌费 3.满足图纸设计及建设单位使用要求 |  | 100m2 | 0.56
6 | 01B024 | 卫生间蹲位地台砌筑 | 1.卫生间蹲台 2.工程量为地面水平投影面积 3.满足图纸设计及建设单位使用要求 |  | m2 | 6
7 | 011003004007 | 高分子聚合地坪底漆 | 1.楼梯处地面使用环氧地坪漆2遍 2.满足图纸设计及建设单位使用要求 |  | 100m2 | 1.22
8 | 011105006005 | 金属踢脚线 | 1.雾面不锈钢踢脚 2.满足图纸设计及建设单位使用要求 |  | 100m2 | 0.19
9 | 011207001024 | 墙饰面 夹板、卷材基层 细木工板基层 | 1.金属踢脚基层，12mm厚阴燃夹板 2.满足图纸设计及建设单 |  | 100m2 | 0.19
本页小计
表—08
分部分项工程和单价措施项目清单与计价表
工程名称：装饰工程 |  |  |  | 标段：新型智慧城市“数智大脑（一期）”建设项目 |  |  |  | 第 2 页 共 34 页
序号 | 项目编码 | 项目名称 | 项目特征描述 |  | 计量单位 | 工程量 | 金额（元）
[7 empty] | 综合单价 |  | 合价 | 其中
人工费+机械费
位使用要求
10 | 011105002001 | 石材踢脚线 石材 水泥砂浆 | 1.加气混凝土砌块25mm抹灰，砂浆型号为1：3水泥砂浆 2.20mm厚石材踢脚用水泥铺贴 3.需做防渗透处理 4.含砂浆搅拌费 5.满足图纸设计及建设单位使用要求 |  | 100m2 | 0.01
11 | 011108001006 | 零星 石材 水泥砂浆 | 1.天然理石过门石 2.砂浆型号为1：3水泥砂浆 3.含砂浆搅拌费 4.需做防渗透处理 5.满足图纸设计及建设单位使用要求 |  | 100m2 | 0.08
12 | 01B025 | 美缝 | 1.美缝 2.满足图纸设计及建设单位使用要求 |  | m2 | 695.71
13 | 010606006001 | 一层原地面提升机口覆盖 | 1.一层原地面提升机口覆盖用8mm钢板，含除锈，红丹防锈漆一遍 2.满足图纸设计及建设单位使用要求 |  | t | 1.884
14 | 01B055 | 所有地面石材超过100平方米或长度超过10米范围及两种不同材质交接时,设置伸缩缝。 | 1.所有地面石材超过100平方米或长度超过10米范围及两种不同材质交接时,设置伸缩缝。 2.满足图纸设计及建设单位使用要求 |  | m | 240
墙面
1 | 010402001021 | 蒸压加气混凝土砌块墙 墙厚 ≤150mm 砂浆 | 1.新做加气块墙，砂浆标号为水泥砂浆M5 2.融声量为FSTC 50 3.含砂浆搅拌费 4.满足图纸设计及建设单位使用要求 |  | 10m3 | 6.11
2 | 011201001001 | 一般抹灰 内墙 (14+6mm) 换为【抹灰砂浆 水泥砂浆 1:3】 实际厚度(mm):25 | 1.砂浆型号为1：3水泥砂浆 2.含砂浆搅拌费 3.满足图纸设计及建设单位使用要求 |  | 100m2 | 5.78
3 | 011207001108 | 墙饰面 龙骨基层 轻钢龙骨 中距竖603mm横1500mm以内 | 1.新建墙 轻钢龙骨120墙体厚度，内夹隔音绵（弧形） 2.75系列龙骨架采用 |  | 100m2 | 1.18
本页小计
表—08
分部分项工程和单价措施项目清单与计价表
工程名称：装饰工程 |  |  |  | 标段：新型智慧城市“数智大脑（一期）”建设项目 |  |  |  | 第 3 页 共 34 页
序号 | 项目编码 | 项目名称 | 项目特征描述 |  | 计量单位 | 工程量 | 金额（元）
[7 empty] | 综合单价 |  | 合价 | 其中
人工费+机械费
30*50*2.5镀锌无缝矩管,40*40、50*50镀锌角钢;角码采用40*40和30*30镀锌角码;角钢骨架的焊接必须牢固,不得有虚焊,焊接处需刷防锈漆三遍; 3.5M以内采用10#槽钢,5~10M内采用14#槽钢,高于10M须由结构工程师定 4.满足图纸设计及建设单位使用要求
4 | 011207001064 | 墙饰面 夹板、卷材基层 OSB板 | 1.隔墙,基层，18mmOSB板（弧形） 2.满足图纸设计及建设单位使用要求 |  | 100m2 | 2.35
5 | 011207001093 | 墙饰面 面层 石膏板墙面 | 1.新建墙 9.5mm石膏板（弧形） 2.满足图纸设计及建设单位使用要求 |  | 100m2 | 2.35
6 | 011207001109 | 墙饰面 龙骨基层 轻钢龙骨 中距竖603mm横1500mm以内 | 1.新建墙 轻钢龙骨120墙体厚度，内夹隔音绵（直形） 2.75系列龙骨架采用30*50*2.5镀锌无缝矩管,40*40、50*50镀锌角钢;角码采用40*40和30*30镀锌角码;角钢骨架的焊接必须牢固,不得有虚焊,焊接处需刷防锈漆三遍; 3.5M以内采用10#槽钢,5~10M内采用14#槽钢,高于10M须由结构工程师定 4.满足图纸设计及建设单位使用要求 |  | 100m2 | 3.28
7 | 011207001102 | 墙饰面 夹板、卷材基层 OSB板 | 1.隔墙,基层，18mmOSB板（直形） 2.满足图纸设计及建设单位使用要求 |  | 100m2 | 6.56
8 | 011207001103 | 墙饰面 面层 石膏板墙面 | 1.新建墙 9.5mm石膏板（直形） 2.满足图纸设计及建设单位使用要求 |  | 100m2 | 6.56
9 | 011204003021 | 块料墙面 面砖 预拌砂浆(干混) 每块面积≤0.64m2 | 1.卫生间800*800墙砖 2.砂浆型号为1：3水泥砂浆 3.含砂浆搅拌费 4.满足图纸设计及建设单位使用要求 |  | 100m2 | 2.19
本页小计
表—08
分部分项工程和单价措施项目清单与计价表
工程名称：装饰工程 |  |  |  | 标段：新型智慧城市“数智大脑（一期）”建设项目 |  |  |  | 第 4 页 共 34 页
序号 | 项目编码 | 项目名称 | 项目特征描述 |  | 计量单位 | 工程量 | 金额（元）
[7 empty] | 综合单价 |  | 合价 | 其中
人工费+机械费
10 | 01B026 | 美缝 | 1.美缝 2.满足图纸设计及建设单位使用要求 |  | m2 | 218.94
11 | 011407009018 | 刮大白 墙面 满刮三遍 | 1.刮大白三遍 2.满足图纸设计及建设单位使用要求 |  | 100m2 | 9.42
12 | 011406001034 | 乳胶漆 室内 墙面 二遍 | 1.乳胶漆2遍 2.满足图纸设计及建设单位使用要求 |  | 100m2 | 9.42
13 | 011207001091 | 墙饰面 面层 不锈钢面板 墙面 | 1.拉丝不锈钢墙面 2.满足图纸设计及建设单位使用要求 |  | 100m2 | 0.9
14 | 011207001040 | 墙饰面 面层 穿孔铝塑板 | 1.穿孔铝塑板 2.满足图纸设计及建设单位使用要求 |  | 100m2 | 0.22
15 | 011207001119 | 墙饰面 面层 白色烤漆墙板 | 1.白色烤漆墙板 2.满足图纸设计及建设单位使用要求 |  | 100m2 | 0.2
16 | 011208001024 | 柱(梁)面装饰 包方柱 木龙骨胶合板衬里 镜面玻璃 | 1.5mm镜面玻璃，倒角处理 2.满足图纸设计及建设单位使用要求 |  | 100m2 | 0.77
17 | 011210005008 | 隔断 成品 | 1.卫生间板式隔断，隔断高度2m 2.满足图纸设计及建设单位使用要求 |  | 100m2 | 0.17
18 | 011207001035 | 墙饰面 面层 木质饰面板 墙面、墙裙 | 1.木饰面 2.满足图纸设计及建设单位使用要求 |  | 100m2 | 0.02
棚面
1 | 011406001036 | 乳胶漆 室内 天棚面 二遍 | 1.原始开棚刷2遍黑色乳胶漆 2.满足图纸设计及建设单位使用要求 |  | 100m2 | 6.15
2 | 011302001246 | 平面、跌级天棚 装配式U型轻钢天棚龙骨(不上人型) 规格 450*450mm 跌级 | 1.9.5厚纸面石膏板处 2.天花吊顶系统采用60系列C型上人型龙骨(除特殊标明外),吊筋高度大于1000mm采用%%C10全芽吊筋,吊筋高度小于1000mm采用%%C8全芽吊筋;主龙骨中距不大于1200mm,次龙骨中距400mm,横贯龙骨中距600mm。天花的龙骨、吊筋、吊件、螺丝及封条为同一系列的产品。 3.焊接处需刷防锈漆三 |  | 100m2 | 0.09
本页小计
表—08
分部分项工程和单价措施项目清单与计价表
工程名称：装饰工程 |  |  |  | 标段：新型智慧城市“数智大脑（一期）”建设项目 |  |  |  | 第 5 页 共 34 页
序号 | 项目编码 | 项目名称 | 项目特征描述 |  | 计量单位 | 工程量 | 金额（元）
[7 empty] | 综合单价 |  | 合价 | 其中
人工费+机械费
遍; 4.满足图纸设计及建设单位使用要求
3 | 011302001263 | 平面、跌级天棚 胶合板基层 9mm | 1.18mmOSB板 2.满足图纸设计及建设单位使用要求 |  | 100m2 | 0.17
4 | 011302001247 | 平面、跌级天棚 石膏板天棚面层 安在U型轻钢龙骨上 | 1.9.5mm厚纸面石膏板 2.满足图纸设计及建设单位使用要求 |  | 100m2 | 0.34
5 | 011407009024 | 刮大白 天棚面 满刮三遍 | 1.刮大白2遍 2.满足图纸设计及建设单位使用要求 |  | 100m2 | 0.17
6 | 011406001041 | 乳胶漆 室内 天棚面 二遍 | 1.乳胶漆2遍 2.满足图纸设计及建设单位使用要求 |  | 100m2 | 0.17
7 | 01B014 | 预制石膏结构件（成品） | 1.预制石膏结构件（成品） 2.现场吊装 3.工程量为天棚水平投影面积 4.满足图纸设计及建设单位使用要求 |  | m2 | 276.66
8 | 011407009025 | 刮大白 天棚面 满刮三遍 | 1.刮大白2遍 2.满足图纸设计及建设单位使用要求 |  | 100m2 | 5.53
9 | 011406001042 | 乳胶漆 室内 天棚面 二遍 | 1.乳胶漆2遍 2.满足图纸设计及建设单位使用要求 |  | 100m2 | 5.53
10 | 011302001264 | 平面、跌级天棚 装配式U型轻钢天棚龙骨(不上人型) 规格 450*450mm 跌级 | 1.天花吊顶系统采用60系列C型上人型龙骨(除特殊标明外),吊筋高度大于1000mm采用%%C10全芽吊筋,吊筋高度小于1000mm采用%%C8全芽吊筋;主龙骨中距不大于1200mm,次龙骨中距400mm,横贯龙骨中距600mm。天花的龙骨、吊筋、吊件、螺丝及封条为同一系列的产品。 2.焊接处需刷防锈漆三遍;; 3.满足图纸设计及建设单位使用要求 |  | 100m2 | 1.85
11 | 011302001268 | 平面、跌级天棚 胶合板基层 9mm | 1.18mmOSB板 2.满足图纸设计及建设单位使用要求 |  | 100m2 | 2.35
本页小计
表—08
分部分项工程和单价措施项目清单与计价表
工程名称：装饰工程 |  |  |  | 标段：新型智慧城市“数智大脑（一期）”建设项目 |  |  |  | 第 6 页 共 34 页
序号 | 项目编码 | 项目名称 | 项目特征描述 |  | 计量单位 | 工程量 | 金额（元）
[7 empty] | 综合单价 |  | 合价 | 其中
人工费+机械费
12 | 011302001099 | 平面、跌级天棚 不锈钢板 天棚面层 | 1.拉丝竹碳板 2.满足图纸设计及建设单位使用要求 |  | 100m2 | 0.37
13 | 011302001260 | 平面、跌级天棚 天棚灯片(搁放型) 塑料透光片 | 1.软膜天花-矩形（含灯具） 2.满足图纸设计及建设单位使用要求 |  | 100m2 | 0.13
14 | 011302001261 | 平面、跌级天棚 天棚灯片(搁放型) 塑料透光片 | 1.软膜天花-异性（含灯具） 2.满足图纸设计及建设单位使用要求 |  | 100m2 | 0.73
15 | 011302001266 | 平面、跌级天棚 不锈钢板 天棚面层 | 1.棚装金属饰面板 2.满足图纸设计及建设单位使用要求 |  | 100m2 | 0.5
16 | 011302001262 | 平面、跌级天棚 镜片顶面 | 1.镜面不锈钢平顶 2.满足图纸设计及建设单位使用要求 |  | 100m2 | 0.12
17 | 011302001241 | 平面、跌级天棚 装配式U型轻钢天棚龙骨(不上人型) 规格 450*450mm 平面 | 1.卫生间棚面 2.天花吊顶系统采用60系列C型上人型龙骨(除特殊标明外),吊筋高度大于1000mm采用%%C10全芽吊筋,吊筋高度小于1000mm采用%%C8全芽吊筋;主龙骨中距不大于1200mm,次龙骨中距400mm,横贯龙骨中距600mm。天花的龙骨、吊筋、吊件、螺丝及封条为同一系列的产品。 3.焊接处需刷防锈漆三遍;; 4.满足图纸设计及建设单位使用要求 |  | 100m2 | 0.56
18 | 011302001267 | 平面、跌级天棚 胶合板基层 9mm | 1.18mmOSB板 2.满足图纸设计及建设单位使用要求 |  | 100m2 | 0.56
19 | 011302001242 | 平面、跌级天棚 石膏板天棚面层 安在U型轻钢龙骨上 | 1.卫生间棚面9.5mm防水石膏板 2.满足图纸设计及建设单位使用要求 |  | 100m2 | 0.56
20 | 011407009019 | 刮大白 天棚面 满刮三遍 | 1.卫生间处天棚刮3遍大白 2.满足图纸设计及建设单位使用要求 |  | 100m2 | 0.56
21 | 011406001035 | 乳胶漆 室内 天棚面 二遍 | 1.卫生间处天棚刷防水乳胶漆2遍 2.满足图纸设计及建设单位使用要求 |  | 100m2 | 0.56
本页小计
表—08
分部分项工程和单价措施项目清单与计价表
工程名称：装饰工程 |  |  |  | 标段：新型智慧城市“数智大脑（一期）”建设项目 |  |  |  | 第 7 页 共 34 页
序号 | 项目编码 | 项目名称 | 项目特征描述 |  | 计量单位 | 工程量 | 金额（元）
[7 empty] | 综合单价 |  | 合价 | 其中
人工费+机械费
22 | 011407009026 | 刮大白 天棚面 满刮三遍 | 1.楼梯处天棚刮3遍大白 2.满足图纸设计及建设单位使用要求 |  | 100m2 | 0.7
23 | 011406001043 | 乳胶漆 室内 天棚面 二遍 | 1.楼梯处天棚刮2遍乳胶漆 2.满足图纸设计及建设单位使用要求 |  | 100m2 | 0.7
门窗
1 | 010801007025 | 成品套装木门安装 单扇门 | 1.成品单开木门900mm*2450mm 2.门扇内部结构按照EMCO专业隔音门做法 3.隔声效能:STC 49 (FSTC 45) 4.含明装落地式闭门器、成品枪灰色意式门锁 5.满足图纸设计及建设单位使用要求 |  | 10樘 | 0.3
2 | 010801007027 | 成品套装木门安装 双扇门 | 1.成品双开木门1500mm*2450mm 2.门扇内部结构按照EMCO专业隔音门做法 3.隔声效能:STC 49 (FSTC 45) 4.含明装落地式闭门器、成品枪灰色意式门锁 5.满足图纸设计及建设单位使用要求 |  | 10樘 | 0.1
3 | 010802003011 | 钢质防火门安装 | 1.成品消防门1600mm*2450mm 2.投标单位只负责采购不负责安装 3.满足图纸设计及建设单位使用要求 |  | 100m2 | 0.12
4 | 01B015 | 不锈钢饰面隐形门800*2100 | 1.现场制竹碳隐形门800*2100 2.满足图纸设计及建设单位使用要求 |  | 樘 | 2
5 | 01B028 | 一层大厅弧形墙处隐形门 | 1.一层大厅弧形墙处隐形门 2.满足图纸设计及建设单位使用要求 |  | 樘 | 2
6 | 01B002 | 门窗贴黑色膜 | 1.门窗贴黑色膜 2.满足图纸设计及建设单位使用要求 |  | m2 | 165.8
7 | 010807001002 | 隔热断桥铝合金 普通窗安装 平开 | 1.主入口墙面区域窗更换为3玻断桥窗 2.满足图纸设计及建设单 |  | 100m2 | 0.32
本页小计
表—08
分部分项工程和单价措施项目清单与计价表
工程名称：装饰工程 |  |  |  | 标段：新型智慧城市“数智大脑（一期）”建设项目 |  |  |  | 第 8 页 共 34 页
序号 | 项目编码 | 项目名称 | 项目特征描述 |  | 计量单位 | 工程量 | 金额（元）
[7 empty] | 综合单价 |  | 合价 | 其中
人工费+机械费
位使用要求
8 | 010805002001 | 旋转门 全玻转门安装 直径3.6m、不锈钢柱、玻璃12mm | 1.主入口电动旋转门加平开门，总长度7m,高3m 2.电动转门，型材喷涂边框，含两侧门 3.具体样式由甲方现场确定 4.满足图纸设计及建设单位使用要求 |  | 樘 | 1
9 | 010805001002 | 电子感应自动门 传感装置 | 1.电动旋转门电动装置 2.具体规格型号及参数由甲方现场确定 3.满足图纸设计及建设单位使用要求 |  | 套 | 1
10 | 010809004002 | 窗台板 面层 石材 | 1.人造石窗台板 2.需做防渗透处理 3.满足图纸设计及建设单位使用要求 |  | 10m2 | 0.52
11 | 010606013001 | 零星钢构件 | 1.80x80mm镀锌角钢横跨拖底过梁制作 |  | t | 0.3
12 | 010609007005 | 厂(库)房钢结构安装 零星钢构件 | 1.80x80mm镀锌角钢横跨拖底过梁安装 |  | t | 0.3
13 | 010607001007 | 手工除锈 一般钢结构 轻锈 | 1.手工除锈 2.满足图纸设计及建设单位使用要求 |  | 100kg | 0.09
14 | 011405001051 | 金属面 红丹防锈漆一遍 | 1.金属面 红丹防锈漆一遍 |  | 100m2 | 0.45
其它
1 | 011505010001 | 镜面玻璃 盥洗室台镜 带框 ≤1.0m2 | 1.成品洗面镜 2.满足图纸设计及建设单位使用要求 |  | 10m2 | 0.32
2 | 01B001 | 大理石洗漱台 | 1.大石石洗漱台 2.满足图纸设计及建设单位使用要求 |  | m | 2.7
3 | 01B003 | 亚克力发光字与工艺字制作安装（全1F区域） | 1.亚克力发光字与工艺字制作安装（全1F区域） 2.背发光，亚克力精工字 3.最终样式由甲方现场确定 |  | 项 | 1
4 | 01B032 | 香槟金不锈钢定制字 （不记初心 牢记使命 ） 详见一层展厅立面图1F-E-05 | 1.香槟金不锈钢定制字 （不记初心 牢记使命 ） 详见一层展厅立面图1F-E-05 2.OSB板衬底，不锈钢饰面，含灯具，亚克字文字 |  | 项 | 1
本页小计
表—08
分部分项工程和单价措施项目清单与计价表
工程名称：装饰工程 |  |  |  | 标段：新型智慧城市“数智大脑（一期）”建设项目 |  |  |  | 第 9 页 共 34 页
序号 | 项目编码 | 项目名称 | 项目特征描述 |  | 计量单位 | 工程量 | 金额（元）
[7 empty] | 综合单价 |  | 合价 | 其中
人工费+机械费
3.最终样式由甲方现场确定
5 | 01B037 | 操作台及3个蓝色灯箱 | 1.操作台及3个蓝色灯箱 2.最终样式由甲方现场确定 |  | 项 | 1
6 | 01B030 | 1、2层办公家具 | 1.1、2层办公家具 2.最终样式由甲方现场确定 |  | 项 | 1
7 | 01B050 | 机器人 | 1.机器人 2.最终样式由甲方现场确定 |  | 项 | 1
8 | 01B039 | 激光发射器共4组，每空一组。一组2件发射装置，共8件。 | 1.激光发射器共4组，每空一组。一组2件发射装置，共8件。 2.满足图纸设计及建设单位使用要求 |  | 项 | 1
9 | 01B051 | 机器人区域激光装置 | 1.机器人区域激光装置 2.产业数字化转型展区 3.满足图纸设计及建设单位使用要求 |  | 项 | 1
10 | 01B052 | 柱面嵌入触摸屏 | 1.柱面嵌入触摸屏 2.满足图纸设计及建设单位使用要求 |  | 台 | 2
11 | 010503004002 | 现浇混凝土梁 圈梁 | 1.墙体底部200mm高砼C20墙基 2.满足图纸设计及建设单位使用要求 |  | 10m3 | 0.6
12 | 011702008004 | 现浇混凝土模板 圈梁 直形 复合模板 钢支撑 | 1.墙体底部300mm高砼止水梁处 2.满足图纸设计及建设单位使用要求 |  | 100m2 | 0.6
二层
地面
1 | 011102003030 | 块料楼地面 陶瓷地面砖 0.64m2以内 | 1.800X800mm地砖 2.刷素水泥浆一道（内掺建筑胶） 3.砂浆型号为1：3水泥砂浆 4.含砂浆搅拌费 5.满足图纸设计及建设单位使用要求 |  | 100m2 | 8.93
2 | 011102003032 | 块料楼地面 陶瓷地面砖 0.64m2以内 | 1.卫生间，800MM*800MM防滑地砖 2.刷素水泥浆一道（内掺建筑胶） 3.砂浆型号为1：3水泥砂浆 |  | 100m2 | 0.9
本页小计
表—08
分部分项工程和单价措施项目清单与计价表
工程名称：装饰工程 |  |  |  | 标段：新型智慧城市“数智大脑（一期）”建设项目 |  |  |  | 第 10 页 共 34 页
序号 | 项目编码 | 项目名称 | 项目特征描述 |  | 计量单位 | 工程量 | 金额（元）
[7 empty] | 综合单价 |  | 合价 | 其中
人工费+机械费
4.含砂浆搅拌费 5.满足图纸设计及建设单位使用要求
3 | 010902002024 | 涂膜防水 聚合物水泥防水涂料 1.0mm厚 | 1.1.5厚JSA-101聚合物水泥防水涂料 2.满足图纸设计及建设单位使用要求 |  | 100m2 | 1.46
4 | 011101001013 | 平面砂浆找平层 混凝土或硬基层上 20mm 实际厚度(mm):30 | 1.30mm厚1:3干硬性水泥沙浆粘结层 2.含砂浆搅拌费 3.满足图纸设计及建设单位使用要求 |  | 100m2 | 0.85
5 | 011101005006 | 水泥基自流平砂浆 面层4mm厚 | 1.自流平固化地坪，地面清洁处理 2.满足图纸设计及建设单位使用要求 |  | 100m2 | 0.85
6 | 01B035 | 卫生间蹲位地台砌筑 | 1.卫生间蹲台 2.工程量为地面水平投影面积 3.满足图纸设计及建设单位使用要求 |  | m2 | 15.41
7 | 011003004008 | 高分子聚合地坪底漆 | 1.楼梯处地面使用环氧地坪漆2遍 2.满足图纸设计及建设单位使用要求 |  | 100m2 | 0.64
8 | 011104002005 | 条形复合地板成品安装 铺在水泥地面上 | 1.12mm复合地板（含收边条） 2.浮铺防潮垫 3.20mm厚1：3水泥砂浆找平 4.含砂浆搅拌费 5.满足图纸设计及建设单位使用要求 |  | 100m2 | 0.18
9 | 01B004 | 地台处木龙骨 | 1.地台处木龙骨 2.满足图纸设计及建设单位使用要求 |  | m2 | 17.72
10 | 011104001002 | 地毯楼地面 化纤地毯 固定 不带垫 | 1.20mm弹性地毯 2.20mm厚1：3水泥砂浆找平层 3.含砂浆搅拌费 4.图案甲方现场确定 5.满足图纸设计及建设单位使用要求 |  | 100m2 | 0.34
11 | 011105006007 | 金属踢脚线 | 1.雾面不锈钢 2.满足图纸设计及建设单位使用要求 |  | 100m2 | 0.34
12 | 011207001115 | 墙饰面 夹板、卷材基层 细木 | 1.金属踢脚基层，12mm厚阴燃夹板 |  | 100m2 | 0.34
本页小计
表—08
分部分项工程和单价措施项目清单与计价表
工程名称：装饰工程 |  |  |  | 标段：新型智慧城市“数智大脑（一期）”建设项目 |  |  |  | 第 11 页 共 34 页
序号 | 项目编码 | 项目名称 | 项目特征描述 |  | 计量单位 | 工程量 | 金额（元）
[7 empty] | 综合单价 |  | 合价 | 其中
人工费+机械费
|  | 工板基层 | 2.满足图纸设计及建设单位使用要求
13 | 011108001007 | 零星 石材 水泥砂浆 | 1.天然理石过门石 2.砂浆型号为1：3水泥砂浆 3.含砂浆搅拌费 4.需做防渗透处理 5.满足图纸设计及建设单位使用要求 |  | 100m2 | 0.13
14 | 01B036 | 美缝 | 1.美缝 2.满足图纸设计及建设单位使用要求 |  | m2 | 1016.55
15 | 01B056 | 所有地面石材超过100平方米或长度超过10米范围及两种不同材质交接时,设置伸缩缝。 | 1.所有地面石材超过100平方米或长度超过10米范围及两种不同材质交接时,设置伸缩缝。 2.满足图纸设计及建设单位使用要求 |  | m | 120
墙面
1 | 010402001022 | 蒸压加气混凝土砌块墙 墙厚 ≤150mm 砂浆 | 1.新做加气块墙，砂浆标号为水泥砂浆M5 2.含砂浆搅拌费 3.融声量为FSTC 50 4.满足图纸设计及建设单位使用要求 |  | 10m3 | 2
2 | 011201001012 | 一般抹灰 内墙 (14+6mm) 换为【抹灰砂浆 水泥砂浆 1:3】 实际厚度(mm):25 | 1.砂浆型号为1：3水泥砂浆 2.含砂浆搅拌费 3.满足图纸设计及建设单位使用要求 |  | 100m2 | 6.19
3 | 011204003044 | 块料墙面 面砖 预拌砂浆(干混) 每块面积≤0.64m2 | 1.卫生间800*800墙砖 2.砂浆型号为1：3水泥砂浆 3.含砂浆搅拌费 4.满足图纸设计及建设单位使用要求 |  | 100m2 | 2.65
4 | 01B033 | 美缝 | 1.美缝 2.满足图纸设计及建设单位使用要求 |  | m2 | 265.3
5 | 011407009021 | 刮大白 墙面 满刮三遍 | 1.刮大白三遍 2.满足图纸设计及建设单位使用要求 |  | 100m2 | 13.32
6 | 011406001038 | 乳胶漆 室内 墙面 二遍 | 1.乳胶漆2遍 2.满足图纸设计及建设单位使用要求 |  | 100m2 | 13.32
7 | 011210005009 | 隔断 成品 | 1.卫生间板式隔断，隔断 |  | 100m2 | 0.51
本页小计
表—08
分部分项工程和单价措施项目清单与计价表
工程名称：装饰工程 |  |  |  | 标段：新型智慧城市“数智大脑（一期）”建设项目 |  |  |  | 第 12 页 共 34 页
序号 | 项目编码 | 项目名称 | 项目特征描述 |  | 计量单位 | 工程量 | 金额（元）
[7 empty] | 综合单价 |  | 合价 | 其中
人工费+机械费
高度2m 2.满足图纸设计及建设单位使用要求
8 | 011207001111 | 墙饰面 龙骨基层 轻钢龙骨 中距竖603mm横1500mm以内 | 1.新建墙 轻钢龙骨120墙体厚度，内夹隔音绵（直形） 2.75系列龙骨架采用30*50*2.5镀锌无缝矩管,40*40、50*50镀锌角钢;角码采用40*40和30*30镀锌角码;角钢骨架的焊接必须牢固,不得有虚焊,焊接处需刷防锈漆三遍; 3.5M以内采用10#槽钢,5~10M内采用14#槽钢,高于10M须由结构工程师定 4.满足图纸设计及建设单位使用要求 |  | 100m2 | 6.44
9 | 011207001023 | 墙饰面 夹板、卷材基层 胶合板基层 9mm | 1.18mmOSB板 2.满足图纸设计及建设单位使用要求 |  | 100m2 | 9.69
10 | 011207001120 | 墙饰面 面层 石膏板墙面 | 1.新建墙 9.5mm石膏板 2.满足图纸设计及建设单位使用要求 |  | 100m2 | 7.31
11 | 011207001099 | 墙饰面 面层 木质饰面板 墙面、墙裙 | 1.木饰面块装板 2.满足图纸设计及建设单位使用要求 |  | 100m2 | 0.41
12 | 011502001011 | 不锈钢装饰线 压条 | 1.雾面不锈钢边条（哑光黑） 2.满足图纸设计及建设单位使用要求 |  | 100m | 0.56
13 | 011207001030 | 墙饰面 面层 不锈钢面板 墙面 | 1.拉丝金属木饰面板 2.满足图纸设计及建设单位使用要求 |  | 100m2 | 0.12
14 | 011208001039 | 柱(梁)面装饰 包方柱 木龙骨胶合板衬里 镜面玻璃 | 1.5mm银镜，倒角处理 2.满足图纸设计及建设单位使用要求 |  | 100m2 | 1.02
15 | 011405001050 | 钢板+氟碳漆 | 1.钢板+氟碳漆 2.满足图纸设计及建设单位使用要求 |  | 100m2 | 0.12
16 | 011408001001 | 墙面 普通壁纸 对花 | 1.墙布，样式甲方现场确定 2.满足图纸设计及建设单位使用要求 |  | 100m2 | 0.24
17 | 011407009022 | 刮大白 墙面 满刮三遍 | 1.刮大白三遍 2.满足图纸设计及建设单位使用要求 |  | 100m2 | 0.22
本页小计
表—08
分部分项工程和单价措施项目清单与计价表
工程名称：装饰工程 |  |  |  | 标段：新型智慧城市“数智大脑（一期）”建设项目 |  |  |  | 第 13 页 共 34 页
序号 | 项目编码 | 项目名称 | 项目特征描述 |  | 计量单位 | 工程量 | 金额（元）
[7 empty] | 综合单价 |  | 合价 | 其中
人工费+机械费
18 | 011406001039 | 乳胶漆 室内 墙面 二遍 | 1.彩色乳胶漆，颜色甲方现场确定 2.满足图纸设计及建设单位使用要求 |  | 100m2 | 0.22
棚面
1 | 011302001251 | 平面、跌级天棚 装配式U型轻钢天棚龙骨(不上人型) 规格 450*450mm 平面 | 1.卫生间棚面 2.天花吊顶系统采用60系列C型上人型龙骨(除特殊标明外),吊筋高度大于1000mm采用%%C10全芽吊筋,吊筋高度小于1000mm采用%%C8全芽吊筋;主龙骨中距不大于1200mm,次龙骨中距400mm,横贯龙骨中距600mm。天花的龙骨、吊筋、吊件、螺丝及封条为同一系列的产品。 3.焊接处需刷防锈漆三遍;; 4.满足图纸设计及建设单位使用要求 |  | 100m2 | 0.86
2 | 011302001252 | 平面、跌级天棚 胶合板基层 9mm | 1.卫生间棚面18mmOSB板 2.满足图纸设计及建设单位使用要求 |  | 100m2 | 0.86
3 | 011302001269 | 平面、跌级天棚 石膏板天棚面层 安在U型轻钢龙骨上 | 1.卫生间棚面9.5mm防水石膏板 2.满足图纸设计及建设单位使用要求 |  | 100m2 | 0.86
4 | 011302001256 | 平面、跌级天棚 装配式U型轻钢天棚龙骨(不上人型) 规格 450*450mm 平面 | 1.平级龙骨 2.天花吊顶系统采用60系列C型上人型龙骨(除特殊标明外),吊筋高度大于1000mm采用%%C10全芽吊筋,吊筋高度小于1000mm采用%%C8全芽吊筋;主龙骨中距不大于1200mm,次龙骨中距400mm,横贯龙骨中距600mm。天花的龙骨、吊筋、吊件、螺丝及封条为同一系列的产品。 3.焊接处需刷防锈漆三遍;; 4.满足图纸设计及建设单位使用要求 |  | 100m2 | 3.83
5 | 011302001024 | 平面、跌级天棚 装配式U型轻钢天棚龙骨(不上人型) 规格 450*450mm 跌级 | 1.跌级龙骨 2.天花吊顶系统采用60系列C型上人型龙骨(除特殊标明外),吊筋高度大于1000mm采用%%C10全芽吊 |  | 100m2 | 2.47
本页小计
表—08
分部分项工程和单价措施项目清单与计价表
工程名称：装饰工程 |  |  |  | 标段：新型智慧城市“数智大脑（一期）”建设项目 |  |  |  | 第 14 页 共 34 页
序号 | 项目编码 | 项目名称 | 项目特征描述 |  | 计量单位 | 工程量 | 金额（元）
[7 empty] | 综合单价 |  | 合价 | 其中
人工费+机械费
筋,吊筋高度小于1000mm采用%%C8全芽吊筋;主龙骨中距不大于1200mm,次龙骨中距400mm,横贯龙骨中距600mm。天花的龙骨、吊筋、吊件、螺丝及封条为同一系列的产品。 3.焊接处需刷防锈漆三遍;; 4.满足图纸设计及建设单位使用要求
6 | 011302001257 | 平面、跌级天棚 胶合板基层 9mm | 1.18mmOSB板 2.满足图纸设计及建设单位使用要求 |  | 100m2 | 6.8
7 | 011302001258 | 平面、跌级天棚 石膏板天棚面层 安在U型轻钢龙骨上 | 1.9.5mm石膏板棚面 2.满足图纸设计及建设单位使用要求 |  | 100m2 | 6.8
8 | 011407009023 | 刮大白 天棚面 满刮三遍 | 1.楼梯、走廊及办公区域天棚刮大白3遍 2.满足图纸设计及建设单位使用要求 |  | 100m2 | 7.49
9 | 011406001040 | 乳胶漆 室内 天棚面 二遍 | 1.楼梯、走廊及办公区域刷乳胶漆2遍 2.满足图纸设计及建设单位使用要求 |  | 100m2 | 7.49
10 | 011407009027 | 刮大白 天棚面 满刮三遍 | 1.卫生间天棚刮大白3遍 2.满足图纸设计及建设单位使用要求 |  | 100m2 | 0.86
11 | 011406001044 | 乳胶漆 室内 天棚面 二遍 | 1.卫生间天棚刷防水乳胶漆 2.满足图纸设计及建设单位使用要求 |  | 100m2 | 0.86
12 | 011302001254 | 平面、跌级天棚 装配式U型轻钢天棚龙骨(不上人型) 规格 600*600mm 平面 | 1.办公室区域 2.天花吊顶系统采用60系列C型上人型龙骨(除特殊标明外),吊筋高度大于1000mm采用%%C10全芽吊筋,吊筋高度小于1000mm采用%%C8全芽吊筋;主龙骨中距不大于1200mm,次龙骨中距400mm,横贯龙骨中距600mm。天花的龙骨、吊筋、吊件、螺丝及封条为同一系列的产品。 3.焊接处需刷防锈漆三遍;; 4.满足图纸设计及建设单位使用要求 |  | 100m2 | 3.14
本页小计
表—08
分部分项工程和单价措施项目清单与计价表
工程名称：装饰工程 |  |  |  | 标段：新型智慧城市“数智大脑（一期）”建设项目 |  |  |  | 第 15 页 共 34 页
序号 | 项目编码 | 项目名称 | 项目特征描述 |  | 计量单位 | 工程量 | 金额（元）
[7 empty] | 综合单价 |  | 合价 | 其中
人工费+机械费
13 | 011302001255 | 平面、跌级天棚 矿棉板天棚面层 搁放在龙骨上 | 1.600mm*600mm矿棉板 2.满足图纸设计及建设单位使用要求 |  | 100m2 | 3.14
14 | 011302001259 | 平面、跌级天棚 装配式U型轻钢天棚龙骨(不上人型) 规格 600*600mm 平面 | 1.软膜天花处 2.天花吊顶系统采用60系列C型上人型龙骨(除特殊标明外),吊筋高度大于1000mm采用%%C10全芽吊筋,吊筋高度小于1000mm采用%%C8全芽吊筋;主龙骨中距不大于1200mm,次龙骨中距400mm,横贯龙骨中距600mm。天花的龙骨、吊筋、吊件、螺丝及封条为同一系列的产品。 3.焊接处需刷防锈漆三遍; 4.满足图纸设计及建设单位使用要求 |  | 100m2 | 1.34
15 | 011302001143 | 平面、跌级天棚 天棚灯片(搁放型) 塑料透光片 | 1.软膜天花（含灯具） 2.满足图纸设计及建设单位使用要求 |  | 100m2 | 1.34
16 | 01B054 | 所有天花超过200平方米或长度超过20米范围时,设置伸缩缝。 | 1.所有天花超过200平方米或长度超过20米范围时,设置伸缩缝。 2.满足图纸设计及建设单位使用要求 |  | m | 100
17 | 011302001273 | 平面、跌级天棚 不锈钢板 天棚面层 | 1.天棚喷砂不锈钢（哑光黑） 2.满足图纸设计及建设单位使用要求 |  | 100m2 | 0.27
门窗
1 | 010801007028 | 成品套装木门安装 单扇门 | 1.成品单开木门900mm*2750mm 2.门扇内部结构按照EMCO专业隔音门做法 3.隔声效能:STC 49 (FSTC 45) 4.明装落地式闭门器、成品枪灰色意式门锁 5.满足图纸设计及建设单位使用要求 |  | 10樘 | 0.6
2 | 010802003019 | 钢质防火门安装 | 1.成品消防门1600mm*2450mm 2.投标单位只负责采购不负责安装 3.满足图纸设计及建设单位使用要求 |  | 100m2 | 0.08
本页小计
表—08
分部分项工程和单价措施项目清单与计价表
工程名称：装饰工程 |  |  |  | 标段：新型智慧城市“数智大脑（一期）”建设项目 |  |  |  | 第 16 页 共 34 页
序号 | 项目编码 | 项目名称 | 项目特征描述 |  | 计量单位 | 工程量 | 金额（元）
[7 empty] | 综合单价 |  | 合价 | 其中
人工费+机械费
3 | 010802001002 | 成品磨砂贴膜玻璃门 | 1.成品磨砂贴膜玻璃门 2.含砂面不锈钢把手 3.玻璃采用12mm钢化玻璃 4.满足图纸设计及建设单位使用要求 |  | 100m2 | 0.54
4 | 010802004002 | 钢质防盗门安装 | 1.成品防盗门900*24740 2.满足图纸设计及建设单位使用要求 |  | 100m2 | 0.02
5 | 01B045 | 不锈钢饰面隐形门800*2100 | 1.现场制竹碳隐形门800*2100 2.满足图纸设计及建设单位使用要求 |  | 樘 | 2
6 | 011210003005 | 全玻璃隔断 钢化玻璃 | 1.6+6超白钢玻隔断；含拉丝不锈钢边框 2.满足图纸设计及建设单位使用要求 |  | 100m2 | 1.97
7 | 01B038 | 指纹锁 | 1.指纹锁 2.具体样式参数由甲方现场确定 3.满足图纸设计及建设单位使用要求 |  | 套 | 12
8 | 010807001009 | 隔热断桥铝合金 普通窗安装 平开 | 1.主入口墙面区域窗更换为3玻断桥窗 2.满足图纸设计及建设单位使用要求 |  | 100m2 | 0.26
9 | 010809004001 | 窗台板 面层 石材 | 1.人造石窗台板 2.需做防渗透处理 3.满足图纸设计及建设单位使用要求 |  | 10m2 | 4.23
10 | 010606013002 | 零星钢构件 | 1.80x80mm镀锌角钢横跨拖底过梁制作 |  | t | 0.3
11 | 010609007006 | 厂(库)房钢结构安装 零星钢构件 | 1.80x80mm镀锌角钢横跨拖底过梁安装 |  | t | 0.3
12 | 010607001008 | 手工除锈 一般钢结构 轻锈 | 1.手工除锈 2.满足图纸设计及建设单位使用要求 |  | 100kg | 0.09
13 | 011405001052 | 金属面 红丹防锈漆一遍 | 1.金属面 红丹防锈漆一遍 |  | 100m2 | 0.45
其它
1 | 01B016 | 定制柜体（人造石材面） | 1.工程量为柜体的垂直投影面积 2.具体样式由甲方现场确定 3.满足图纸设计及建设单位使用要求 |  | m2 | 18.67
2 | 01B034 | E0级箱体,岩板 | 1.工程量为柜体的垂直投 |  | m2 | 5.7
本页小计
表—08
分部分项工程和单价措施项目清单与计价表
工程名称：装饰工程 |  |  |  | 标段：新型智慧城市“数智大脑（一期）”建设项目 |  |  |  | 第 17 页 共 34 页
序号 | 项目编码 | 项目名称 | 项目特征描述 |  | 计量单位 | 工程量 | 金额（元）
[7 empty] | 综合单价 |  | 合价 | 其中
人工费+机械费
|  | 桌面 | 影面积 2.具体样式由甲方现场确定 3.满足图纸设计及建设单位使用要求
3 | 011505010005 | 镜面玻璃 盥洗室台镜 带框 ≤1.0m2 | 1.成品洗面镜 2.满足图纸设计及建设单位使用要求 |  | 10m2 | 1.24
4 | 01B061 | 大理石洗漱台 | 1.大石石洗漱台 2.满足图纸设计及建设单位使用要求 |  | m | 10.34
5 | 010503004003 | 现浇混凝土梁 圈梁 | 1.墙体底部200mm高砼C20墙基 2.满足图纸设计及建设单位使用要求 |  | 10m3 | 0.88
6 | 011702008005 | 现浇混凝土模板 圈梁 直形 复合模板 钢支撑 | 1.墙体底部300mm高砼止水梁处 2.满足图纸设计及建设单位使用要求 |  | 100m2 | 0.88
7 | 010810003001 | 窗帘盒(不带轨) 制作安装 木龙骨胶合板 | 1.窗帘盒采用木龙骨、OSB板基层、石膏板面层 |  | 10m | 9.8
三层
地面
1 | 011102003018 | 块料楼地面 陶瓷地面砖 0.64m2以内 | 1.800X800mm地砖 2.刷素水泥浆一道（内掺建筑胶） 3.砂浆型号为1：3水泥砂浆 4.含砂浆搅拌费 5.满足图纸设计及建设单位使用要求 |  | 100m2 | 10.82
2 | 011102003033 | 块料楼地面 陶瓷地面砖 0.64m2以内 | 1.卫生间，800MM*800MM防滑地砖 2.刷素水泥浆一道（内掺建筑胶） 3.砂浆型号为1：3水泥砂浆 4.含砂浆搅拌费 5.满足图纸设计及建设单位使用要求 |  | 100m2 | 0.9
3 | 01B011 | 美缝 | 1.美缝 2.满足图纸设计及建设单位使用要求 |  | m2 | 1172.01
4 | 010902002009 | 涂膜防水 聚合物水泥防水涂料 1.0mm厚 | 1.1.5厚JSA-101聚合物水泥防水涂料 2.满足图纸设计及建设单 |  | 100m2 | 1.58
本页小计
表—08
分部分项工程和单价措施项目清单与计价表
工程名称：装饰工程 |  |  |  | 标段：新型智慧城市“数智大脑（一期）”建设项目 |  |  |  | 第 18 页 共 34 页
序号 | 项目编码 | 项目名称 | 项目特征描述 |  | 计量单位 | 工程量 | 金额（元）
[7 empty] | 综合单价 |  | 合价 | 其中
人工费+机械费
位使用要求
5 | 011101001001 | 平面砂浆找平层 混凝土或硬基层上 20mm 实际厚度(mm):30 | 1.30mm厚1:3干硬性水泥沙浆粘结层 2.含砂浆搅拌费 3.满足图纸设计及建设单位使用要求 |  | 100m2 | 0.85
6 | 011101005001 | 水泥基自流平砂浆 面层4mm厚 | 1.自流平固化地坪，地面清洁处理 2.含砂浆搅拌费 3.满足图纸设计及建设单位使用要求 |  | 100m2 | 0.85
7 | 01B009 | 卫生间蹲位地台砌筑 | 1.卫生间蹲台 2.工程量为地面水平投影面积 3.满足图纸设计及建设单位使用要求 |  | m2 | 20.98
8 | 011003004004 | 高分子聚合地坪底漆 | 1.楼梯处地面使用环氧地坪漆2遍 2.满足图纸设计及建设单位使用要求 |  | 100m2 | 0.64
9 | 011105006008 | 金属踢脚线 | 1.雾面不锈钢 2.满足图纸设计及建设单位使用要求 |  | 100m2 | 0.5
10 | 011108001008 | 零星 石材 水泥砂浆 | 1.天然理石过门石 2.砂浆型号为1：3水泥砂浆 3.含砂浆搅拌费 4.需做防渗透处理 5.满足图纸设计及建设单位使用要求 |  | 100m2 | 0.19
11 | 01B057 | 所有地面石材超过100平方米或长度超过10米范围及两种不同材质交接时,设置伸缩缝。 | 1.所有地面石材超过100平方米或长度超过10米范围及两种不同材质交接时,设置伸缩缝。 2.满足图纸设计及建设单位使用要求 |  | m | 120
墙面
1 | 010402001007 | 蒸压加气混凝土砌块墙 墙厚 ≤150mm 砂浆 | 1.新做加气块墙，砂浆标号为水泥砂浆M5 2.含砂浆搅拌费 3.融声量为FSTC 50 4.满足图纸设计及建设单位使用要求 |  | 10m3 | 0.57
2 | 011201001013 | 一般抹灰 内墙 (14+6mm) 换为【抹灰砂浆 水泥砂浆 1:3】  | 1.砂浆型号为1：3水泥砂浆 2.含砂浆搅拌费 3.满足图纸设计及建设单位使用要求 |  | 100m2 | 0.77
本页小计
表—08
分部分项工程和单价措施项目清单与计价表
工程名称：装饰工程 |  |  |  | 标段：新型智慧城市“数智大脑（一期）”建设项目 |  |  |  | 第 19 页 共 34 页
序号 | 项目编码 | 项目名称 | 项目特征描述 |  | 计量单位 | 工程量 | 金额（元）
[7 empty] | 综合单价 |  | 合价 | 其中
人工费+机械费
实际厚度(mm):25
3 | 011207001112 | 墙饰面 龙骨基层 轻钢龙骨 中距竖603mm横1500mm以内 | 1.新建墙 轻钢龙骨120墙体厚度，内夹隔音绵（直形） 2.75系列龙骨架采用30*50*2.5镀锌无缝矩管,40*40、50*50镀锌角钢;角码采用40*40和30*30镀锌角码;角钢骨架的焊接必须牢固,不得有虚焊,焊接处需刷防锈漆三遍; 3.5M以内采用10#槽钢,5~10M内采用14#槽钢,高于10M须由结构工程师定 4.满足图纸设计及建设单位使用要求 |  | 100m2 | 5.71
4 | 011207001105 | 墙饰面 夹板、卷材基层 胶合板基层 9mm | 1.18mmOSB板 2.满足图纸设计及建设单位使用要求 |  | 100m2 | 11.42
5 | 011207001083 | 墙饰面 面层 石膏板墙面 | 1.新建墙 9.5mm石膏板 2.满足图纸设计及建设单位使用要求 |  | 100m2 | 11.42
6 | 011204003048 | 块料墙面 面砖 预拌砂浆(干混) 每块面积≤0.64m2 | 1.卫生间800*800墙砖 2.砂浆型号为1：3水泥砂浆 3.含砂浆搅拌费 4.满足图纸设计及建设单位使用要求 |  | 100m2 | 2.18
7 | 01B017 | 美缝 | 1.美缝 2.满足图纸设计及建设单位使用要求 |  | m2 | 218.36
8 | 011407009009 | 刮大白 墙面 满刮三遍 | 1.刮大白三遍 2.满足图纸设计及建设单位使用要求 |  | 100m2 | 15.85
9 | 011406001023 | 乳胶漆 室内 墙面 二遍 | 1.乳胶漆2遍 2.满足图纸设计及建设单位使用要求 |  | 100m2 | 15.85
10 | 011210005003 | 隔断 成品 | 1.卫生间板式隔断，隔断高度2m 2.满足图纸设计及建设单位使用要求 |  | 100m2 | 0.66
棚面
1 | 011302001224 | 平面、跌级天棚 装配式U型轻钢天棚龙骨(不上人型) 规格 450*450mm 平面 | 1.卫生间棚面 2.天花吊顶系统采用60系列C型上人型龙骨(除特殊标明外),吊筋高度大于 |  | 100m2 | 0.87
本页小计
表—08
分部分项工程和单价措施项目清单与计价表
工程名称：装饰工程 |  |  |  | 标段：新型智慧城市“数智大脑（一期）”建设项目 |  |  |  | 第 20 页 共 34 页
序号 | 项目编码 | 项目名称 | 项目特征描述 |  | 计量单位 | 工程量 | 金额（元）
[7 empty] | 综合单价 |  | 合价 | 其中
人工费+机械费
1000mm采用%%C10全芽吊筋,吊筋高度小于1000mm采用%%C8全芽吊筋;主龙骨中距不大于1200mm,次龙骨中距400mm,横贯龙骨中距600mm。天花的龙骨、吊筋、吊件、螺丝及封条为同一系列的产品。 3.焊接处需刷防锈漆三遍;; 4.满足图纸设计及建设单位使用要求
2 | 011302001248 | 平面、跌级天棚 胶合板基层 9mm | 1.18mmOSB板 2.满足图纸设计及建设单位使用要求 |  | 100m2 | 0.87
3 | 011302001270 | 平面、跌级天棚 石膏板天棚面层 安在U型轻钢龙骨上 | 1.卫生间棚面9.5mm防水石膏板 2.满足图纸设计及建设单位使用要求 |  | 100m2 | 0.87
4 | 011302001222 | 平面、跌级天棚 装配式U型轻钢天棚龙骨(不上人型) 规格 600*600mm 平面 | 1.办公室区域 2.天花吊顶系统采用60系列C型上人型龙骨(除特殊标明外),吊筋高度大于1000mm采用%%C10全芽吊筋,吊筋高度小于1000mm采用%%C8全芽吊筋;主龙骨中距不大于1200mm,次龙骨中距400mm,横贯龙骨中距600mm。天花的龙骨、吊筋、吊件、螺丝及封条为同一系列的产品。 3.焊接处需刷防锈漆三遍; 4.满足图纸设计及建设单位使用要求 |  | 100m2 | 10.83
5 | 011302001223 | 平面、跌级天棚 矿棉板天棚面层 搁放在龙骨上 | 1.600mm*600mm矿棉板 2.满足图纸设计及建设单位使用要求 |  | 100m2 | 10.83
6 | 011407009013 | 刮大白 天棚面 满刮三遍 | 1.楼梯处天棚刮大白3遍 2.满足图纸设计及建设单位使用要求 |  | 100m2 | 0.69
7 | 011406001029 | 乳胶漆 室内 天棚面 二遍 | 1.楼梯处天棚刷乳胶漆2遍 2.满足图纸设计及建设单位使用要求 |  | 100m2 | 0.69
8 | 011407009028 | 刮大白 天棚面 满刮三遍 | 1.卫生间处天棚刮大白3遍 2.满足图纸设计及建设单 |  | 100m2 | 0.87
本页小计
表—08
分部分项工程和单价措施项目清单与计价表
工程名称：装饰工程 |  |  |  | 标段：新型智慧城市“数智大脑（一期）”建设项目 |  |  |  | 第 21 页 共 34 页
序号 | 项目编码 | 项目名称 | 项目特征描述 |  | 计量单位 | 工程量 | 金额（元）
[7 empty] | 综合单价 |  | 合价 | 其中
人工费+机械费
位使用要求
9 | 011406001045 | 乳胶漆 室内 天棚面 二遍 | 1.卫生间年天棚刷防水乳胶漆2遍 2.满足图纸设计及建设单位使用要求 |  | 100m2 | 0.87
10 | 01B053 | 所有天花超过200平方米或长度超过20米范围时,设置伸缩缝。 | 1.所有天花超过200平方米或长度超过20米范围时,设置伸缩缝。 2.满足图纸设计及建设单位使用要求 |  | m | 102
门窗
1 | 010801007029 | 成品套装木门安装 单扇门 | 1.成品单开木门900mm*2950mm 2.门扇内部结构按照EMCO专业隔音门做法 3.隔声效能:STC 49 (FSTC 45) 4.含明装落地式闭门器、成品枪灰色意式门锁 5.满足图纸设计及建设单位使用要求 |  | 10樘 | 0.8
2 | 010802003020 | 钢质防火门安装 | 1.成品消防门1600mm*2450mm 2.投标单位只负责采购不负责安装 3.满足图纸设计及建设单位使用要求 |  | 100m2 | 0.08
3 | 010802001011 | 成品磨砂贴膜玻璃门 | 1.成品磨砂贴膜玻璃门 2.玻璃采用12mm钢化玻璃 3.砂面不锈钢把手 4.满足图纸设计及建设单位使用要求 |  | 100m2 | 0.65
4 | 010802004003 | 钢质防盗门安装 | 1.成品防盗门900*2740 2.满足图纸设计及建设单位使用要求 |  | 100m2 | 0.02
5 | 01B046 | 不锈钢饰面隐形门800*2100 | 1.现场制竹碳隐形门800*2100 2.满足图纸设计及建设单位使用要求 |  | 樘 | 2
6 | 011210003008 | 全玻璃隔断 钢化玻璃 | 1.6+6超白钢玻隔断；含拉丝不锈钢边框 2.满足图纸设计及建设单位使用要求 |  | 100m2 | 2.05
7 | 010809004003 | 窗台板 面层 石材 | 1.人造石窗台板 2.需做防渗透处理 3.满足图纸设计及建设单位使用要求 |  | 10m2 | 4.23
本页小计
表—08
分部分项工程和单价措施项目清单与计价表
工程名称：装饰工程 |  |  |  | 标段：新型智慧城市“数智大脑（一期）”建设项目 |  |  |  | 第 22 页 共 34 页
序号 | 项目编码 | 项目名称 | 项目特征描述 |  | 计量单位 | 工程量 | 金额（元）
[7 empty] | 综合单价 |  | 合价 | 其中
人工费+机械费
8 | 01B060 | 指纹锁 | 1.指纹锁 2.具体样式参数由甲方现场确定 3.满足图纸设计及建设单位使用要求 |  | 套 | 15
9 | 010606013003 | 零星钢构件 | 1.80x80mm镀锌角钢横跨拖底过梁制作 |  | t | 0.3
10 | 010609007007 | 厂(库)房钢结构安装 零星钢构件 | 1.80x80mm镀锌角钢横跨拖底过梁安装 |  | t | 0.3
11 | 010607001009 | 手工除锈 一般钢结构 轻锈 | 1.手工除锈 2.满足图纸设计及建设单位使用要求 |  | 100kg | 0.09
12 | 011405001053 | 金属面 红丹防锈漆一遍 | 1.金属面 红丹防锈漆一遍 |  | 100m2 | 0.45
其它
1 | 011505010006 | 镜面玻璃 盥洗室台镜 带框 ≤1.0m2 | 1.成品洗面镜 2.满足图纸设计及建设单位使用要求 |  | 10m2 | 1.15
2 | 01B062 | 大理石洗漱台 | 1.大石石洗漱台 2.满足图纸设计及建设单位使用要求 |  | m | 9.6
3 | 01B027 | 三层办公家具 |  |  | 项 | 1
4 | 010503004004 | 现浇混凝土梁 圈梁 | 1.墙体底部200mm高砼C20墙基 2.满足图纸设计及建设单位使用要求 |  | 10m3 | 1.1
5 | 011702008006 | 现浇混凝土模板 圈梁 直形 复合模板 钢支撑 | 1.墙体底部300mm高砼止水梁处 2.满足图纸设计及建设单位使用要求 |  | 100m2 | 1.1
6 | 010810003004 | 窗帘盒(不带轨) 制作安装 木龙骨胶合板 | 1.窗帘盒采用木龙骨、OSB板基层、石膏板面层 |  | 10m | 9.8
四层、五层
地面
1 | 011102003022 | 块料楼地面 陶瓷地面砖 0.64m2以内 | 1.800X800mm地砖 2.刷素水泥浆一道（内掺建筑胶） 3.砂浆型号为1：3水泥砂浆 4.含砂浆搅拌费 5.满足图纸设计及建设单位使用要求 |  | 100m2 | 22.21
2 | 011102003034 | 块料楼地面 陶瓷地面砖 | 1.卫生间，800MM*800MM防滑地砖 |  | 100m2 | 1.8
本页小计
表—08
分部分项工程和单价措施项目清单与计价表
工程名称：装饰工程 |  |  |  | 标段：新型智慧城市“数智大脑（一期）”建设项目 |  |  |  | 第 23 页 共 34 页
序号 | 项目编码 | 项目名称 | 项目特征描述 |  | 计量单位 | 工程量 | 金额（元）
[7 empty] | 综合单价 |  | 合价 | 其中
人工费+机械费
|  | 0.64m2以内 | 2.刷素水泥浆一道（内掺建筑胶） 3.砂浆型号为1：3水泥砂浆 4.含砂浆搅拌费 5.满足图纸设计及建设单位使用要求
3 | 01B019 | 美缝 | 1.美缝 2.满足图纸设计及建设单位使用要求 |  | m2 | 2401.06
4 | 010902002021 | 涂膜防水 聚合物水泥防水涂料 1.0mm厚 | 1.1.5厚JSA-101聚合物水泥防水涂料 2.满足图纸设计及建设单位使用要求 |  | 100m2 | 3.22
5 | 011101001010 | 平面砂浆找平层 混凝土或硬基层上 20mm 实际厚度(mm):30 | 1.30mm厚1:3干硬性水泥沙浆粘结层 2.含砂浆搅拌费 3.满足图纸设计及建设单位使用要求 |  | 100m2 | 1.7
6 | 011101005003 | 水泥基自流平砂浆 面层4mm厚 | 1.自流平固化地坪，地面清洁处理 2.含砂浆搅拌费 3.满足图纸设计及建设单位使用要求 |  | 100m2 | 1.7
7 | 01B018 | 卫生间蹲位地台砌筑 | 1.卫生间蹲台 2.工程量为地面水平投影面积 3.满足图纸设计及建设单位使用要求 |  | m2 | 31.82
8 | 011003004005 | 高分子聚合地坪底漆 | 1.楼梯处地面使用环氧地坪漆2遍 2.满足图纸设计及建设单位使用要求 |  | 100m2 | 1.28
9 | 011105006003 | 金属踢脚线 | 1.铝材踢脚线（成品胶粘） 2.满足图纸设计及建设单位使用要求 |  | 100m2 | 0.41
10 | 011108001009 | 零星 石材 水泥砂浆 | 1.天然理石过门石 2.砂浆型号为1：3水泥砂浆 3.含砂浆搅拌费 4.需做防渗透处理 5.满足图纸设计及建设单位使用要求 |  | 100m2 | 0.1
11 | 01B058 | 所有地面石材超过100平方米或长度超过10米范围及两种不同材 | 1.所有地面石材超过100平方米或长度超过10米范围及两种不同材质交接时,设置伸缩缝。 |  | m | 310
本页小计
表—08
分部分项工程和单价措施项目清单与计价表
工程名称：装饰工程 |  |  |  | 标段：新型智慧城市“数智大脑（一期）”建设项目 |  |  |  | 第 24 页 共 34 页
序号 | 项目编码 | 项目名称 | 项目特征描述 |  | 计量单位 | 工程量 | 金额（元）
[7 empty] | 综合单价 |  | 合价 | 其中
人工费+机械费
|  | 质交接时,设置伸缩缝。 | 2.满足图纸设计及建设单位使用要求
墙面
1 | 010402001023 | 蒸压加气混凝土砌块墙 墙厚 ≤150mm 砂浆 | 1.新做加气块墙，砂浆标号为水泥砂浆M5 2.融声量为FSTC 50 3.含砂浆搅拌费 4.满足图纸设计及建设单位使用要求 |  | 10m3 | 2.5
2 | 011201001014 | 一般抹灰 内墙 (14+6mm) 换为【抹灰砂浆 水泥砂浆 1:3】 实际厚度(mm):25 | 1.砂浆型号为1：3水泥砂浆 2.含砂浆搅拌费 3.满足图纸设计及建设单位使用要求 |  | 100m2 | 2.9
3 | 011204003049 | 块料墙面 面砖 预拌砂浆(干混) 每块面积≤0.64m2 | 1.卫生间800*800墙砖 2.砂浆型号为1：3水泥砂浆 3.含砂浆搅拌费 4.满足图纸设计及建设单位使用要求 |  | 100m2 | 5.9
4 | 01B020 | 美缝 | 1.美缝 2.满足图纸设计及建设单位使用要求 |  | m2 | 590.24
5 | 011407009014 | 刮大白 墙面 满刮三遍 | 1.刮大白三遍 2.满足图纸设计及建设单位使用要求 |  | 100m2 | 13.29
6 | 011406001030 | 乳胶漆 室内 墙面 二遍 | 1.乳胶漆2遍 2.满足图纸设计及建设单位使用要求 |  | 100m2 | 13.29
7 | 011210005006 | 隔断 成品 | 1.卫生间板式隔断，隔断高度2m 2.满足图纸设计及建设单位使用要求 |  | 100m2 | 1.05
棚面
1 | 011302001233 | 平面、跌级天棚 装配式U型轻钢天棚龙骨(不上人型) 规格 450*450mm 平面 | 1.卫生间棚面 2.天花吊顶系统采用60系列C型上人型龙骨(除特殊标明外),吊筋高度大于1000mm采用%%C10全芽吊筋,吊筋高度小于1000mm采用%%C8全芽吊筋;主龙骨中距不大于1200mm,次龙骨中距400mm,横贯龙骨中距600mm。天花的龙骨、吊筋、吊件、螺丝及封条为同一系列的产品。 |  | 100m2 | 1.72
本页小计
表—08
分部分项工程和单价措施项目清单与计价表
工程名称：装饰工程 |  |  |  | 标段：新型智慧城市“数智大脑（一期）”建设项目 |  |  |  | 第 25 页 共 34 页
序号 | 项目编码 | 项目名称 | 项目特征描述 |  | 计量单位 | 工程量 | 金额（元）
[7 empty] | 综合单价 |  | 合价 | 其中
人工费+机械费
3.焊接处需刷防锈漆三遍;; 4.满足图纸设计及建设单位使用要求
2 | 011302001249 | 平面、跌级天棚 胶合板基层 9mm | 1.18mmOSB板 2.满足图纸设计及建设单位使用要求 |  | 100m2 | 1.72
3 | 011302001271 | 平面、跌级天棚 石膏板天棚面层 安在U型轻钢龙骨上 | 1.卫生间棚面9.5mm防水石膏板 2.满足图纸设计及建设单位使用要求 |  | 100m2 | 1.72
4 | 011302001235 | 平面、跌级天棚 装配式U型轻钢天棚龙骨(不上人型) 规格 600*600mm 平面 | 1.办公室区域 2.2.天花吊顶系统采用60系列C型上人型龙骨(除特殊标明外),吊筋高度大于1000mm采用%%C10全芽吊筋,吊筋高度小于1000mm采用%%C8全芽吊筋;主龙骨中距不大于1200mm,次龙骨中距400mm,横贯龙骨中距600mm。天花的龙骨、吊筋、吊件、螺丝及封条为同一系列的产品。 3.焊接处需刷防锈漆三遍; 4.满足图纸设计及建设单位使用要求 |  | 100m2 | 22.19
5 | 011302001236 | 平面、跌级天棚 矿棉板天棚面层 搁放在龙骨上 | 1.600mm*600mm矿棉板 2.满足图纸设计及建设单位使用要求 |  | 100m2 | 22.19
6 | 011407009015 | 刮大白 天棚面 满刮三遍 | 1.楼梯处刮大白3遍 2.满足图纸设计及建设单位使用要求 |  | 100m2 | 1.39
7 | 011406001031 | 乳胶漆 室内 天棚面 二遍 | 1.楼梯处刷乳胶漆2遍 2.满足图纸设计及建设单位使用要求 |  | 100m2 | 1.39
8 | 011407009029 | 刮大白 天棚面 满刮三遍 | 1.卫生间处刮大白3遍 2.满足图纸设计及建设单位使用要求 |  | 100m2 | 1.72
9 | 011406001046 | 乳胶漆 室内 天棚面 二遍 | 1.卫生间刷防水乳胶漆2遍 2.满足图纸设计及建设单位使用要求 |  | 100m2 | 1.72
10 | 01B007 | 所有天花超过200平方米或长度超过20米范围时,设置伸缩 | 1.所有天花超过200平方米或长度超过20米范围时,设置伸缩缝。 2.满足图纸设计及建设单 |  | m | 888
本页小计
表—08
分部分项工程和单价措施项目清单与计价表
工程名称：装饰工程 |  |  |  | 标段：新型智慧城市“数智大脑（一期）”建设项目 |  |  |  | 第 26 页 共 34 页
序号 | 项目编码 | 项目名称 | 项目特征描述 |  | 计量单位 | 工程量 | 金额（元）
[7 empty] | 综合单价 |  | 合价 | 其中
人工费+机械费
|  | 缝。 | 位使用要求
门窗
1 | 010801007030 | 成品套装木门安装 单扇门 | 1.成品单开木门900mm*2900mm 2.门扇内部结构按照EMCO专业隔音门做法 3.隔声效能:STC 49 (FSTC 45) 4.明装落地式闭门器、成品枪灰色意式门锁 5.满足图纸设计及建设单位使用要求 |  | 10樘 | 1.2
2 | 010802003021 | 钢质防火门安装 | 1.成品消防门1600mm*2450mm 2.投标单位只负责采购不负责安装 3.满足图纸设计及建设单位使用要求 |  | 100m2 | 0.16
3 | 01B047 | 不锈钢饰面隐形门800*2100 | 1.现场制竹碳隐形门800*2100 2.满足图纸设计及建设单位使用要求 |  | 樘 | 4
4 | 010606013004 | 零星钢构件 | 1.80x80mm镀锌角钢横跨拖底过梁制作 |  | t | 0.6
5 | 010609007008 | 厂(库)房钢结构安装 零星钢构件 | 1.80x80mm镀锌角钢横跨拖底过梁安装 |  | t | 0.6
6 | 010607001010 | 手工除锈 一般钢结构 轻锈 | 1.手工除锈 2.满足图纸设计及建设单位使用要求 |  | 100kg | 0.18
7 | 011405001054 | 金属面 红丹防锈漆一遍 | 1.金属面 红丹防锈漆一遍 |  | 100m2 | 0.9
8 | 010809004004 | 窗台板 面层 石材 | 1.人造石窗台板 2.需做防渗透处理 3.满足图纸设计及建设单位使用要求 |  | 10m2 | 8.46
其它
1 | 011505010007 | 镜面玻璃 盥洗室台镜 带框 ≤1.0m2 | 1.成品洗面镜 2.满足图纸设计及建设单位使用要求 |  | 10m2 | 1.46
2 | 01B063 | 大理石洗漱台 | 1.大石石洗漱台 2.满足图纸设计及建设单位使用要求 |  | m | 12.2
3 | 010503004005 | 现浇混凝土梁 圈梁 | 1.墙体底部200mm高砼C20墙基 2.满足图纸设计及建设单位使用要求 |  | 10m3 | 0.28
本页小计
表—08
分部分项工程和单价措施项目清单与计价表
工程名称：装饰工程 |  |  |  | 标段：新型智慧城市“数智大脑（一期）”建设项目 |  |  |  | 第 27 页 共 34 页
序号 | 项目编码 | 项目名称 | 项目特征描述 |  | 计量单位 | 工程量 | 金额（元）
[7 empty] | 综合单价 |  | 合价 | 其中
人工费+机械费
4 | 011702008007 | 现浇混凝土模板 圈梁 直形 复合模板 钢支撑 | 1.墙体底部300mm高砼止水梁处 2.满足图纸设计及建设单位使用要求 |  | 100m2 | 0.28
5 | 010810003005 | 窗帘盒(不带轨) 制作安装 木龙骨胶合板 | 1.窗帘盒采用木龙骨、OSB板基层、石膏板面层 |  | 10m | 19.6
六层
地面
1 | 011102003024 | 块料楼地面 陶瓷地面砖 0.64m2以内 | 1.800X800mm地砖 2.刷素水泥浆一道（内掺建筑胶） 3.砂浆型号为1：3水泥砂浆 4.含砂浆搅拌费 5.满足图纸设计及建设单位使用要求 |  | 100m2 | 10.74
2 | 011102003035 | 块料楼地面 陶瓷地面砖 0.64m2以内 | 1.卫生间，800MM*800MM防滑地砖 2.刷素水泥浆一道（内掺建筑胶） 3.砂浆型号为1：3水泥砂浆 4.含砂浆搅拌费 5.满足图纸设计及建设单位使用要求 |  | 100m2 | 0.9
3 | 01B022 | 美缝 | 1.美缝 2.满足图纸设计及建设单位使用要求 |  | m2 | 1263.95
4 | 010902002022 | 涂膜防水 聚合物水泥防水涂料 1.0mm厚 | 1.1.5厚JSA-101聚合物水泥防水涂料 2.满足图纸设计及建设单位使用要求 |  | 100m2 | 1.6
5 | 011101001011 | 平面砂浆找平层 混凝土或硬基层上 20mm 实际厚度(mm):30 | 1.30mm厚1:3干硬性水泥沙浆粘结层 2.含砂浆搅拌费 3.满足图纸设计及建设单位使用要求 |  | 100m2 | 0.85
6 | 011101005004 | 水泥基自流平砂浆 面层4mm厚 |  |  | 100m2 | 0.85
7 | 01B021 | 卫生间蹲位地台砌筑 | 1.卫生间蹲台 2.工程量为地面水平投影面积 3.满足图纸设计及建设单位使用要求 |  | m2 | 15.9
8 | 011003004006 | 高分子聚合地坪底漆 | 1.楼梯处地面使用环氧地坪漆2遍 2.满足图纸设计及建设单 |  | 100m2 | 0.64
本页小计
表—08
分部分项工程和单价措施项目清单与计价表
工程名称：装饰工程 |  |  |  | 标段：新型智慧城市“数智大脑（一期）”建设项目 |  |  |  | 第 28 页 共 34 页
序号 | 项目编码 | 项目名称 | 项目特征描述 |  | 计量单位 | 工程量 | 金额（元）
[7 empty] | 综合单价 |  | 合价 | 其中
人工费+机械费
位使用要求
9 | 011105006004 | 金属踢脚线 | 1.铝材踢脚线（成品胶粘） 2.满足图纸设计及建设单位使用要求 |  | 100m2 | 0.53
10 | 011207001118 | 墙饰面 夹板、卷材基层 细木工板基层 | 1.金属踢脚基层，12mm厚阴燃夹板 2.满足图纸设计及建设单位使用要求 |  | 100m2 | 0.53
11 | 011108001010 | 零星 石材 水泥砂浆 | 1.天然理石过门石 2.砂浆型号为1：3水泥砂浆 3.含砂浆搅拌费 4.需做防渗透处理 5.满足图纸设计及建设单位使用要求 |  | 100m2 | 0.18
12 | 01B059 | 所有地面石材超过100平方米或长度超过10米范围及两种不同材质交接时,设置伸缩缝。 | 1.所有地面石材超过100平方米或长度超过10米范围及两种不同材质交接时,设置伸缩缝。 2.满足图纸设计及建设单位使用要求 |  | m | 125
墙面
1 | 010402001024 | 蒸压加气混凝土砌块墙 墙厚 ≤150mm 砂浆 | 1.新做加气块墙，砂浆标号为水泥砂浆M5 2.融声量为FSTC 50 3.含砂浆搅拌费 4.满足图纸设计及建设单位使用要求 |  | 10m3 | 0.58
2 | 011201001015 | 一般抹灰 内墙 (14+6mm) 换为【抹灰砂浆 水泥砂浆 1:3】 实际厚度(mm):25 | 1.砂浆型号为1：3水泥砂浆 2.含砂浆搅拌费 3.满足图纸设计及建设单位使用要求 |  | 100m2 | 0.78
3 | 011207001114 | 墙饰面 龙骨基层 轻钢龙骨 中距竖603mm横1500mm以内 | 1.新建墙 轻钢龙骨120墙体厚度，内夹隔音绵（直形） 2.75系列龙骨架采用30*50*2.5镀锌无缝矩管,40*40、50*50镀锌角钢;角码采用40*40和30*30镀锌角码;角钢骨架的焊接必须牢固,不得有虚焊,焊接处需刷防锈漆三遍; 3.5M以内采用10#槽钢,5~10M内采用14#槽钢,高 |  | 100m2 | 12.26
本页小计
表—08
分部分项工程和单价措施项目清单与计价表
工程名称：装饰工程 |  |  |  | 标段：新型智慧城市“数智大脑（一期）”建设项目 |  |  |  | 第 29 页 共 34 页
序号 | 项目编码 | 项目名称 | 项目特征描述 |  | 计量单位 | 工程量 | 金额（元）
[7 empty] | 综合单价 |  | 合价 | 其中
人工费+机械费
于10M须由结构工程师定 4.满足图纸设计及建设单位使用要求
4 | 011207001107 | 墙饰面 夹板、卷材基层 胶合板基层 9mm | 1.18mmOSB板 2.满足图纸设计及建设单位使用要求 |  | 100m2 | 24.52
5 | 011207001090 | 墙饰面 面层 石膏板墙面 | 1.新建墙 9.5mm石膏板 2.满足图纸设计及建设单位使用要求 |  | 100m2 | 24.52
6 | 011204003050 | 块料墙面 面砖 预拌砂浆(干混) 每块面积≤0.64m2 | 1.卫生间800*800墙砖 2.砂浆型号为1：3水泥砂浆 3.含砂浆搅拌费 4.满足图纸设计及建设单位使用要求 |  | 100m2 | 2.9
7 | 01B023 | 美缝 | 1.美缝 2.满足图纸设计及建设单位使用要求 |  | m2 | 290.44
8 | 011407009016 | 刮大白 墙面 满刮三遍 | 1.刮大白三遍 2.满足图纸设计及建设单位使用要求 |  | 100m2 | 23.19
9 | 011406001032 | 乳胶漆 室内 墙面 二遍 | 1.乳胶漆2遍 2.满足图纸设计及建设单位使用要求 |  | 100m2 | 23.19
10 | 011210005007 | 隔断 成品 | 1.卫生间板式隔断，隔断高度2m 2.满足图纸设计及建设单位使用要求 |  | 100m2 | 0.53
棚面
1 | 011302001237 | 平面、跌级天棚 装配式U型轻钢天棚龙骨(不上人型) 规格 450*450mm 平面 | 1.卫生间棚面 2.天花吊顶系统采用60系列C型上人型龙骨(除特殊标明外),吊筋高度大于1000mm采用%%C10全芽吊筋,吊筋高度小于1000mm采用%%C8全芽吊筋;主龙骨中距不大于1200mm,次龙骨中距400mm,横贯龙骨中距600mm。天花的龙骨、吊筋、吊件、螺丝及封条为同一系列的产品。 3.焊接处需刷防锈漆三遍;; 4.满足图纸设计及建设单位使用要求 |  | 100m2 | 0.86
2 | 011302001250 | 平面、跌级天棚 胶合板基层 9mm | 1.18mmOSB板 2.满足图纸设计及建设单位使用要求 |  | 100m2 | 0.86
本页小计
表—08
分部分项工程和单价措施项目清单与计价表
工程名称：装饰工程 |  |  |  | 标段：新型智慧城市“数智大脑（一期）”建设项目 |  |  |  | 第 30 页 共 34 页
序号 | 项目编码 | 项目名称 | 项目特征描述 |  | 计量单位 | 工程量 | 金额（元）
[7 empty] | 综合单价 |  | 合价 | 其中
人工费+机械费
3 | 011302001272 | 平面、跌级天棚 石膏板天棚面层 安在U型轻钢龙骨上 | 1.卫生间棚面9.5mm防水石膏板 2.满足图纸设计及建设单位使用要求 |  | 100m2 | 0.86
4 | 011302001239 | 平面、跌级天棚 装配式U型轻钢天棚龙骨(不上人型) 规格 600*600mm 平面 | 1.办公室区域 2.天花吊顶系统采用60系列C型上人型龙骨(除特殊标明外),吊筋高度大于1000mm采用%%C10全芽吊筋,吊筋高度小于1000mm采用%%C8全芽吊筋;主龙骨中距不大于1200mm,次龙骨中距400mm,横贯龙骨中距600mm。天花的龙骨、吊筋、吊件、螺丝及封条为同一系列的产品。 3.焊接处需刷防锈漆三遍; 4.满足图纸设计及建设单位使用要求 |  | 100m2 | 10.72
5 | 011302001240 | 平面、跌级天棚 矿棉板天棚面层 搁放在龙骨上 | 1.600mm*600mm矿棉板 2.满足图纸设计及建设单位使用要求 |  | 100m2 | 10.72
6 | 011407009017 | 刮大白 天棚面 满刮三遍 | 1.楼梯处刮大白3遍 2.满足图纸设计及建设单位使用要求 |  | 100m2 | 0.69
7 | 011406001033 | 乳胶漆 室内 天棚面 二遍 | 1.楼梯处刷乳胶漆2遍 2.满足图纸设计及建设单位使用要求 |  | 100m2 | 0.69
8 | 011407009030 | 刮大白 天棚面 满刮三遍 | 1.卫生间处刮大白3遍 2.满足图纸设计及建设单位使用要求 |  | 100m2 | 0.86
9 | 011406001047 | 乳胶漆 室内 天棚面 二遍 | 1.卫生间防水乳胶漆2遍 2.满足图纸设计及建设单位使用要求 |  | 100m2 | 0.86
门窗
1 | 010801007031 | 成品套装木门安装 单扇门 | 1.成品单开木门900mm*2900mm 2.门扇内部结构按照EMCO专业隔音门做法 3.隔声效能:STC 49 (FSTC 45) 4.明装落地式闭门器、成品枪灰色意式门锁 4.满足图纸设计及建设单位使用要求 |  | 10樘 | 3.4
2 | 010802003022 | 钢质防火门安装 | 1.成品消防门 |  | 100m2 | 0.08
本页小计
表—08
分部分项工程和单价措施项目清单与计价表
工程名称：装饰工程 |  |  |  | 标段：新型智慧城市“数智大脑（一期）”建设项目 |  |  |  | 第 31 页 共 34 页
序号 | 项目编码 | 项目名称 | 项目特征描述 |  | 计量单位 | 工程量 | 金额（元）
[7 empty] | 综合单价 |  | 合价 | 其中
人工费+机械费
1600mm*2450mm 2.投标单位只负责采购不负责安装 3.满足图纸设计及建设单位使用要求
3 | 01B048 | 不锈钢饰面隐形门800*2100 | 1.现场制竹碳隐形门800*2100 2.满足图纸设计及建设单位使用要求 |  | 樘 | 2
4 | 010606013005 | 零星钢构件 | 1.80x80mm镀锌角钢横跨拖底过梁制作 |  | t | 0.3
5 | 010609007009 | 厂(库)房钢结构安装 零星钢构件 | 1.80x80mm镀锌角钢横跨拖底过梁安装 |  | t | 0.3
6 | 010607001011 | 手工除锈 一般钢结构 轻锈 | 1.手工除锈 2.满足图纸设计及建设单位使用要求 |  | 100kg | 0.09
7 | 011405001055 | 金属面 红丹防锈漆一遍 | 1.金属面 红丹防锈漆一遍 |  | 100m2 | 0.45
8 | 010607001012 | 手工除锈 一般钢结构 轻锈 | 1.手工除锈 2.满足图纸设计及建设单位使用要求 |  | 100kg | 0.09
9 | 011405001056 | 金属面 红丹防锈漆一遍 | 1.金属面 红丹防锈漆一遍 |  | 100m2 | 0.45
10 | 010809004005 | 窗台板 面层 石材 | 1.人造石窗台板 2.需做防渗透处理 3.满足图纸设计及建设单位使用要求 |  | 10m2 | 4.23
其它
1 | 011505010008 | 镜面玻璃 盥洗室台镜 带框 ≤1.0m2 | 1.成品洗面镜 2.满足图纸设计及建设单位使用要求 |  | 10m2 | 0.73
2 | 01B064 | 大理石洗漱台 | 1.大石石洗漱台 2.满足图纸设计及建设单位使用要求 |  | m | 6.1
3 | 010503004006 | 现浇混凝土梁 圈梁 | 1.墙体底部200mm高砼C20墙基 2.满足图纸设计及建设单位使用要求 |  | 10m3 | 1.41
4 | 011702008008 | 现浇混凝土模板 圈梁 直形 复合模板 钢支撑 | 1.墙体底部300mm高砼止水梁处 2.满足图纸设计及建设单位使用要求 |  | 100m2 | 1.41
5 | 010810003006 | 窗帘盒(不带轨) 制作安装 木龙骨胶合板 | 1.窗帘盒采用木龙骨、OSB板基层、石膏板面层 |  | 10m | 9.8
本页小计
表—08
分部分项工程和单价措施项目清单与计价表
工程名称：装饰工程 |  |  |  | 标段：新型智慧城市“数智大脑（一期）”建设项目 |  |  |  | 第 32 页 共 34 页
序号 | 项目编码 | 项目名称 | 项目特征描述 |  | 计量单位 | 工程量 | 金额（元）
[7 empty] | 综合单价 |  | 合价 | 其中
人工费+机械费
其它工程
1 | 01B008 | 楼体上方10个大字（蓝色）+36个字母（蓝色） | 楼体上方10个大字（蓝色）+36个字母（蓝色） |  | 项 | 1
2 | 01B012 | 楼体侧面12个发光字 | 楼体侧面12个发光字 |  | 项 | 1
3 | 01B013 | 雨搭上方10个精工字+72个小字母（不锈钢） | 雨搭上方10个精工字+72个小字母（不锈钢） |  | 项 | 1
4 | 01B010 | 灯箱 | 1.6mm厚 卡布灯箱 2满足图纸设计及建设单位使用要求 |  | m2 | 65
5 | 011601001002 | 原台阶及原有坡路拆除 | 1.原台阶及原有坡路拆除 2.满足图纸设计及建设单位使用要求 |  | m3 | 8.1
6 | 011102001002 | 石材楼地面(每块面积) 0.64m2以内 | 1.台阶平台处面层安装35mm厚大板麻面花岗岩 2.满足图纸设计及建设单位使用要求 |  | 100m2 | 1.25
7 | 011107001003 | 石材台阶面 石材 水泥砂浆 | 1.台阶踏步处面层安装35mm厚大板麻面花岗岩 2.满足图纸设计及建设单位使用要求 |  | 100m2 | 0.25
8 | 01B029 | 外立面门头 | 1.台阶局部填补及花岗岩饰面，钢结构骨架焊制，墙面及雨搭铝板饰面，防水制作，灯具，两侧平开门。 2.满足图纸设计及建设单位使用要求 |  | 项 | 1
9 | 01B006 | 脚手架 | 1.脚手架 2.本项包含本工程全部脚手架使用费 3.投标单位报价需满足本工程全部脚手架 |  | 项 | 1
10 | 01B005 | 垂直运输费 | 1.垂直运输费 2.本项包含本工程全部垂直运输使用费 3.投标单位报价需满足本工程全部垂直运输 |  | 项 | 1
拆除工程
一层
1 | 011601001014 | 隔墙拆除 | 卫生间墙 |  | m3 | 14.09
2 | 011610001003 | 门窗拆除 钢门窗 | 主入口原玻璃门共24.5平方米 |  | 10樘 | 0.1
3 | 011610001008 | 门窗拆除 整樘 | 拆塑钢窗 |  | 10樘 | 0.7
本页小计
表—08
分部分项工程和单价措施项目清单与计价表
工程名称：装饰工程 |  |  |  | 标段：新型智慧城市“数智大脑（一期）”建设项目 |  |  |  | 第 33 页 共 34 页
序号 | 项目编码 | 项目名称 | 项目特征描述 |  | 计量单位 | 工程量 | 金额（元）
[7 empty] | 综合单价 |  | 合价 | 其中
人工费+机械费
门窗
4 | 011610001009 | 门窗拆除 整樘门窗 | 拆除原强电+弱电间门 |  | 10樘 | 0.2
5 | 011610001010 | 门窗拆除 整樘门窗 | 拆除原防火门 |  | 10樘 | 0.1
6 | 011610001011 | 门窗拆除 钢门窗 | 3号楼梯间入室门；消防控制中心门；2号楼梯间入室门；楼西入口门 |  | 10樘 | 0.4
7 | 011616001001 | 楼层运出垃圾 垂直运距15m以内 | 运距投标单位自行考虑 |  | 10m3 | 3.52
8 | 011616001003 | 建筑垃圾外运 运距1000m以内 | 运距投标单位自行考虑 |  | 10m3 | 3.52
二层
1 | 011601001015 | 隔墙拆除 | 卫生间墙 |  | m3 | 17.83
2 | 011609001003 | 栏杆栏板拆除 玻璃栏杆 | 拆原玻璃护栏 |  | 10m | 3.34
3 | 011610001012 | 门窗拆除 整樘门窗 | 拆除原强电+弱电间门 |  | 10樘 | 0.2
4 | 011610001013 | 门窗拆除 整樘门窗 | 拆除原防火门 |  | 10樘 | 0.2
5 | 011616001005 | 楼层运出垃圾 垂直运距15m以内 | 运距投标单位自行考虑 |  | 10m3 | 5.35
6 | 011616001006 | 建筑垃圾外运 运距1000m以内 | 运距投标单位自行考虑 |  | 10m3 | 5.35
三层
1 | 011601001016 | 隔墙拆除 | 卫生间墙 |  | m3 | 17.83
2 | 011610001014 | 门窗拆除 整樘门窗 | 拆除原强电+弱电间门 |  | 10樘 | 0.2
3 | 011610001015 | 门窗拆除 整樘门窗 | 拆除原防火门 |  | 10樘 | 0.2
4 | 011616001007 | 楼层运出垃圾 垂直运距15m以内 | 运距投标单位自行考虑 |  | 10m3 | 5.35
5 | 011616001008 | 建筑垃圾外运 运距1000m以内 | 运距投标单位自行考虑 |  | 10m3 | 5.35
四层~六层
1 | 011601001017 | 隔墙拆除 | 卫生间墙 |  | m3 | 46.92
2 | 011610001016 | 门窗拆除 整樘门窗 | 拆除原强电+弱电间门 |  | 10樘 | 0.6
3 | 011610001017 | 门窗拆除 整樘门窗 | 拆除原防火门 |  | 10樘 | 0.6
本页小计
表—08
分部分项工程和单价措施项目清单与计价表
工程名称：装饰工程 |  |  |  | 标段：新型智慧城市“数智大脑（一期）”建设项目 |  |  |  | 第 34 页 共 34 页
序号 | 项目编码 | 项目名称 | 项目特征描述 |  | 计量单位 | 工程量 | 金额（元）
[7 empty] | 综合单价 |  | 合价 | 其中
人工费+机械费
4 | 011616001009 | 楼层运出垃圾 垂直运距15m以内 | 运距投标单位自行考虑 |  | 10m3 | 14.08
5 | 011616001010 | 建筑垃圾外运 运距1000m以内 | 运距投标单位自行考虑 |  | 10m3 | 14.08
本页小计
合 计
表—08

## 表-12-2 材料(工程设备)暂估价及调整表【装饰工程】
材料（工程设备）暂估单价及调整表
工程名称：装饰工程 |  |  |  | 标段：新型智慧城市“数智大脑（一期）”建设项目 | [5 empty] | 第 1 页 共 2 页
序号 | 材料(工程设备)名称、规格、型号 | 计量单位 | 数量 |  |  | 暂估(元) |  | 确认(元) |  |  | 差额±(元) |  | 备注
|  |  | 暂估 |  | 确认 | 单价 | 合价 | 单价 | 合价 |  | 单价 | 合价
1 | 一层大厅弧形墙处隐形门 | 樘 |  |  |  | 1000
2 | 旋转门传感装置 | 套 |  |  |  | 3000
3 | 墙布 | m2 |  |  |  | 120
4 | 机器人区域激光装置 | 项 |  |  |  | 5000
5 | 现场制竹碳隐形门800*2100 | 樘 |  |  |  | 2500
6 | E0级箱体,岩板桌面工程量为柜体的垂直投影面积 | m2 |  |  |  | 1000
7 | 20mm弹性地毯（图案甲方现场确定） | m2 |  |  |  | 200
8 | 柱面嵌入触摸屏 | 台 |  |  |  | 4500
9 | 激光发射器共4组，每空一组。一组2件发射装置，共8件。共4组，每空一组。一组2件发射装置，共8件。 | 项 |  |  |  | 10000
10 | 天棚喷砂不锈钢（哑光黑） δ0.8 | m2 |  |  |  | 400
11 | 指纹锁 | 套 |  |  |  | 500
12 | 拉丝竹碳板 δ0.8 | m2 |  |  |  | 350
13 | 楼体侧面12个发光字 | 项 |  |  |  | 16000
14 | 定制柜体（人造石材面）工程量为柜体的垂直投影面积 | m2 |  |  |  | 1000
15 | 棚装金属饰面板 δ0.8 | m2 |  |  |  | 350
16 | 操作台及3个蓝色灯箱 | 项 |  |  |  | 21000
17 | 灯箱-6mm厚 卡布灯箱 | m2 |  |  |  | 350
18 | 现场制竹碳隐形门800*2100 | 樘 |  |  |  | 2500
19 | 亚克力发光字与工艺字制作安装（全1F区域） 黑色亚克力字粘贴 （BEYOND SEIF DEDICA TION ANDIN The Ploating Poal） 详见一层展厅立面图1F-E-02 | 项 |  |  |  | 28000
20 | 雨搭上方10个精工字+72个小字母（不锈钢） | 项 |  |  |  | 38000
21 | 香槟金不锈钢定制字 （不记初心 牢记使命 ） 详见一层展厅立面图1F-E-05 香槟金不锈钢定制字 （实物仿真实验台 实物仿真实验台 ） | 项 |  |  |  | 40000
合计
注：1.此表由招标人填写“暂估单价”，并在备注栏说明暂估价的材料、工程设备拟用在那些清单项目上，投标人应将上述材料、工程设备暂估单价计入工程量清单综合单价报价中
表—12—2
材料（工程设备）暂估单价及调整表
工程名称：装饰工程 |  |  |  | 标段：新型智慧城市“数智大脑（一期）”建设项目 | [5 empty] | 第 2 页 共 2 页
序号 | 材料(工程设备)名称、规格、型号 | 计量单位 | 数量 |  |  | 暂估(元) |  | 确认(元) |  |  | 差额±(元) |  | 备注
|  |  | 暂估 |  | 确认 | 单价 | 合价 | 单价 | 合价 |  | 单价 | 合价
详见一层展厅立面图1F-E-08
22 | 大理石洗漱台 | m |  |  |  | 1200
23 | 全玻璃转门(含玻璃转轴全套) | 樘 |  |  |  | 80000
24 | 预制石膏结构件（成品） | m2 |  |  |  | 350
25 | 1、2层办公家具 | 项 |  |  |  | 180000
26 | 楼体上方10个大字（蓝色）+36个字母（蓝色） | 项 |  |  |  | 182000
27 | 三层办公家具 | 项 |  |  |  | 250000
28 | 外立面门头 | 项 |  |  |  | 310000
29 | 机器人 | 项 |  |  |  | 400000
合计
注：1.此表由招标人填写“暂估单价”，并在备注栏说明暂估价的材料、工程设备拟用在那些清单项目上，投标人应将上述材料、工程设备暂估单价计入工程量清单综合单价报价中
表—12—2

## 表-12-3 专业工程暂估价及结算价表【装饰工程】
专业工程暂估价及结算价表
工程名称：装饰工程 |  |  | 标段：新型智慧城市“数智大脑（一期）”建设项目 |  |  |  | 第 1 页 共 1 页
序号 | 工程名称 | 工程内容 |  | 暂估金额（元） | 结算金额(元) | 差额±(元) |  | 备注
1
合 计 |  |  |  | 0 |  |  |  | —
注：此表由招标人填写，投标人应将上述专业工程暂估价计入投标总价中。
表—12—3

## 表-08 分部分项工程和单价措施项目清单与计价表【安装工程】
分部分项工程和单价措施项目清单与计价表
工程名称：安装工程 |  |  |  | 标段：新型智慧城市“数智大脑（一期）”建设项目 |  |  |  | 第 1 页 共 18 页
序号 | 项目编码 | 项目名称 | 项目特征描述 |  | 计量单位 | 工程量 | 金额（元）
[7 empty] | 综合单价 |  | 合价 | 其中
人工费+机械费
电气工程
1 | 030404017020 | 配电总箱AP-总 | 1.名称：配电总箱AP-总 2.规格型号：箱底距地H=0.3m 负荷计算表 Pe(KW)864.0 Kx0.6 Pjs(KW)651.84 COSΦ0.8 Ijs(A)1238.0 3.其他:满足图纸设计及建设单位使用要求 |  | 台 | 1
2 | 030404017019 | 配电箱1ALGZ-RD(弱电机房) | 1.名称：配电箱1ALGZ-RD(弱电机房) 2.规格型号：15KW 箱底距地H=1.5m 负荷计算表Pe(KW)6.0 Kx1.0 Pjs(KW)6 COSΦ0.9 Ijs(A)10.67 3.其他:满足图纸设计及建设单位使用要求 |  | 台 | 1
3 | 030404017021 | 配电箱1AL-A(一层电箱A) | 1.名称：配电箱1AL-A(一层电箱A) 2.规格型号：箱底距地H=1.5m 负荷计算表 Pe(KW)12 Kx0.9 Pjs(KW)10.8 COSΦ0.8 Ijs(A)20.51 3.其他:满足图纸设计及建设单位使用要求 |  | 台 | 1
4 | 030404017022 | 配电箱1AL-B(一层电箱B) | 1.名称：配电箱1AL-B(一层电箱B) 2.规格型号：计算表Pe(KW)27.5 Kx0.9 Pjs(KW)24.75 COSΦ0.8 Ijs(A)47.01 3.其他:满足图纸设计及建设单位使用要求 |  | 台 | 1
5 | 030404017023 | 配电箱1AL-C(一层电箱C) | 1.名称：配电箱1AL-C(一层电箱C) 2.规格型号：箱底距地H=1.5m 负荷计算表Pe(KW)27.5 Kx0.9 Pjs(KW)24.75 COSΦ0.8 Ijs(A)47.01 3.其他:满足图纸设计及建设单位使用要求 |  | 台 | 1
6 | 030404017026 | 配电箱2AL1(二层电箱) | 1.名称：配电箱2AL1(二层电箱) 2.规格型号：箱底距地H=1.5m 负荷计算表 Pe(KW)52.5 Kx0.9 |  | 台 | 1
本页小计
表—08
分部分项工程和单价措施项目清单与计价表
工程名称：安装工程 |  |  |  | 标段：新型智慧城市“数智大脑（一期）”建设项目 |  |  |  | 第 2 页 共 18 页
序号 | 项目编码 | 项目名称 | 项目特征描述 |  | 计量单位 | 工程量 | 金额（元）
[7 empty] | 综合单价 |  | 合价 | 其中
人工费+机械费
Pjs(KW)74.25 COSΦ0.8 Ijs(A)89.74 3.其他:满足图纸设计及建设单位使用要求
7 | 030404017028 | 配电箱3AL1(三层电箱) | 1.名称：配电箱3AL1(三层电箱) 2.规格型号：箱底距地H=1.5m 负荷计算表Pe(KW)52.5 Kx0.9 Pjs(KW)74.25 COSΦ0.8 Ijs(A)89.74 3.其他:满足图纸设计及建设单位使用要求 |  | 台 | 1
8 | 030404017029 | 配电箱4AL-A(四层电箱A) | 1.名称：配电箱4AL-A(四层电箱A) 2.规格型号：箱底距地H=1.5m 负荷计算表Pe(KW)35 Kx0.9 Pjs(KW)31.5 COSΦ0.8 Ijs(A)59.83 3.其他:满足图纸设计及建设单位使用要求 |  | 台 | 1
9 | 030404017030 | 配电箱4AL-B(四层电箱B) | 1.名称：配电箱4AL-B(四层电箱B) 2.规格型号：箱底距地H=1.5m 负荷计算表Pe(KW)35 Kx0.9 Pjs(KW)31.5 COSΦ0.8 Ijs(A)59.83 3.其他:满足图纸设计及建设单位使用要求 |  | 台 | 1
10 | 030404017031 | 配电箱4AL-A(四层电箱A) | 1.名称：配电箱4AL-A(四层电箱A) 2.规格型号：箱底距地H=1.5m 负荷计算表Pe(KW)35 Kx0.9 Pjs(KW)31.5 COSΦ0.8 Ijs(A)59.83 3.其他:满足图纸设计及建设单位使用要求 |  | 台 | 1
11 | 030404017035 | 配电箱5AL-A(五层电箱A) | 1.名称：配电箱5AL-A(五层电箱A) 2.规格型号：箱底距地H=1.5m 负荷计算表Pe(KW)35 Kx0.9 Pjs(KW)31.5 COSΦ0.8 Ijs(A)59.83 3.其他:满足图纸设计及建设单位使用要求 |  | 台 | 1
本页小计
表—08
分部分项工程和单价措施项目清单与计价表
工程名称：安装工程 |  |  |  | 标段：新型智慧城市“数智大脑（一期）”建设项目 |  |  |  | 第 3 页 共 18 页
序号 | 项目编码 | 项目名称 | 项目特征描述 |  | 计量单位 | 工程量 | 金额（元）
[7 empty] | 综合单价 |  | 合价 | 其中
人工费+机械费
12 | 030404017036 | 配电箱5AL-B(五层电箱B) | 1.名称：配电箱5AL-B(五层电箱B) 2.规格型号：箱底距地H=1.5m负荷计算表Pe(KW)35 Kx0.9 Pjs(KW)31.5 COSΦ0.8 Ijs(A)59.83 3.其他:满足图纸设计及建设单位使用要求 |  | 台 | 1
13 | 030404017037 | 配电箱5AL-C(五层电箱C) | 1.名称：配电箱5AL-C(五层电箱C) 2.规格型号：箱底距地H=1.5m负荷计算表Pe(KW)35 Kx0.9 Pjs(KW)31.5 COSΦ0.8 Ijs(A)59.83 3.其他:满足图纸设计及建设单位使用要求 |  | 台 | 1
14 | 030404017040 | 配电箱6AL1(六层电箱) | 1.名称：配电箱6AL1(六层电箱) 2.规格型号：箱底距地H=1.5m 负荷计算表Pe(KW)90 Kx0.9 Pjs(KW)81 COSΦ0.8 Ijs(A)153.84 3.其他:满足图纸设计及建设单位使用要求 |  | 台 | 1
15 | 030404017024 | 配电箱1AK1(一层空调箱) | 1.名称：配电箱1AK1(一层空调箱) 2.规格型号：箱底距地H=1.5m 负荷计算表Pe(KW)2 Kx0.9 Pjs(KW)1.8 COSΦ0.8 Ijs(A)3.42 3.其他:满足图纸设计及建设单位使用要求 |  | 台 | 1
16 | 030404017025 | 配电箱2AK1(二层空调箱) | 1.名称：配电箱2AK1(二层空调箱) 2.规格型号：箱底距地H=1.5m 负荷计算表Pe(KW)2 Kx0.9 Pjs(KW)1.8 COSΦ0.8 Ijs(A)3.42 3.其他:满足图纸设计及建设单位使用要求 |  | 台 | 1
17 | 030404017027 | 配电箱3AK1(三层空调箱) | 1.名称：配电箱3AK1(三层空调箱) 2.规格型号：箱底距地H=1.5m 负荷计算表 |  | 台 | 1
本页小计
表—08
分部分项工程和单价措施项目清单与计价表
工程名称：安装工程 |  |  |  | 标段：新型智慧城市“数智大脑（一期）”建设项目 |  |  |  | 第 4 页 共 18 页
序号 | 项目编码 | 项目名称 | 项目特征描述 |  | 计量单位 | 工程量 | 金额（元）
[7 empty] | 综合单价 |  | 合价 | 其中
人工费+机械费
Pe(KW)2 Kx0.9 Pjs(KW)1.8 COSΦ0.8 Ijs(A)3.42 3.其他:满足图纸设计及建设单位使用要求
18 | 030404017034 | 配电箱4AK1(四层空调箱) | 1.名称：配电箱4AK1(四层空调箱) 2.规格型号：箱底距地H=1.5m 负荷计算表Pe(KW)2 Kx0.9 Pjs(KW)1.8 COSΦ0.8 Ijs(A)3.42 3.其他:满足图纸设计及建设单位使用要求 |  | 台 | 1
19 | 030404017038 | 配电箱5AK1(五层空调箱) | 1.名称：配电箱5AK1(五层空调箱) 2.规格型号：箱底距地H=1.5m 负荷计算表Pe(KW)2 Kx0.9 Pjs(KW)1.8 COSΦ0.8 Ijs(A)3.42 3.其他:满足图纸设计及建设单位使用要求 |  | 台 | 1
20 | 030404017039 | 配电箱6AK1(六层空调箱) | 1.名称：配电箱6AK1(六层空调箱) 2.规格型号：箱底距地H=1.5m 负荷计算表Pe(KW)2 Kx0.9 Pjs(KW)1.8 COSΦ0.8 Ijs(A)3.42 3.其他:满足图纸设计及建设单位使用要求 |  | 台 | 1
21 | 030404017041 | 成套配电箱安装 悬挂、嵌入式 半周长1.0m | 1.名称：分电箱 2.规格型号：Pn=3kW Kd=1 CosΦ=0.8 Pc=2.4kW Ic=7.60A 3.其他:满足图纸设计及建设单位使用要求 |  | 台 | 30
22 | 030607007001 | 工业电视 摄像机安装高度3m以下 | 1.名称：电视安装（主材甲供） 2.其他:满足图纸设计及建设单位使用要求 |  | 台 | 1
23 | 030412004267 | 点光源艺术装饰灯具安装 吸顶式射灯 | 1.名称： COB射灯（含棚面打孔） 2.规格型号：12W 直径75mm 3.其他:满足图纸设计及建设单位使用要求 |  | 套 | 715
本页小计
表—08
分部分项工程和单价措施项目清单与计价表
工程名称：安装工程 |  |  |  | 标段：新型智慧城市“数智大脑（一期）”建设项目 |  |  |  | 第 5 页 共 18 页
序号 | 项目编码 | 项目名称 | 项目特征描述 |  | 计量单位 | 工程量 | 金额（元）
[7 empty] | 综合单价 |  | 合价 | 其中
人工费+机械费
24 | 030412001012 | 吸顶灯具安装 灯罩周长>1100mm | 1.名称：吸顶灯 |  | 套 | 14
25 | 030412005001 | LED日光灯 | 1.名称： LED日光灯 2.规格型号：1.2m长 3.其他:满足图纸设计及建设单位使用要求 |  | 套 | 18
26 | 030412001008 | 其他普通灯具安装 普通壁灯 | 1.名称：壁灯 2.其他:满足图纸设计及建设单位使用要求 |  | 套 | 10
27 | 030412005009 | LED平板灯（600x600mm） | 1.名称：LED平板灯 2.规格型号： 600x600mm 3.其他:满足图纸设计及建设单位使用要求 |  | 套 | 1081
28 | 012002002193 | LED灯带 | 1.名称：LED灯带 3.其他:满足图纸设计及建设单位使用要求 |  | m | 1473
29 | 012002002194 | LED型材灯 | 1.名称： LED型材灯 2.其他:满足图纸设计及建设单位使用要求 |  | m | 752
30 | 030507008046 | 灯带变压器 | 1.名称：灯带变压器 2.规格型号：120w 3.其他:满足图纸设计及建设单位使用要求 |  | 台 | 149
31 | 03B001 | 墙面 开孔铝板 背衬LED灯阵 | 1.名称：墙面 开孔铝板 背衬LED灯阵 2.规格型号：6500K 3.其他:满足图纸设计及建设单位使用要求 |  | m2 | 22.2
32 | 030404033003 | 风扇安装 排气扇 | 1.名称：排气扇 2.其他:满足图纸设计及建设单位使用要求 |  | 台 | 22
33 | 030404034003 | 普通开关、按钮安装 跷板暗开关 单控≤3联 | 1.名称：单联单控开关 2.规格型号：AC220V 10A 安全型 3.其他:满足图纸设计及建设单位使用要求 |  | 套 | 60
34 | 030404034017 | 普通开关、按钮安装 跷板暗开关 单控≤3联 | 1.名称：双联单控开关 2.规格型号：AC220V 10A 安全型 3.其他:满足图纸设计及建设单位使用要求 |  | 套 | 82
35 | 030404034018 | 普通开关、按钮安装 跷板暗开关 单控≤3联 | 1.名称：三联单控开关 2.规格型号：AC220V 10A 安全型 3.其他:满足图纸设计及建设单位使用要求 |  | 套 | 51
本页小计
表—08
分部分项工程和单价措施项目清单与计价表
工程名称：安装工程 |  |  |  | 标段：新型智慧城市“数智大脑（一期）”建设项目 |  |  |  | 第 6 页 共 18 页
序号 | 项目编码 | 项目名称 | 项目特征描述 |  | 计量单位 | 工程量 | 金额（元）
[7 empty] | 综合单价 |  | 合价 | 其中
人工费+机械费
36 | 030404034004 | 普通开关、按钮安装 跷板暗开关 单控≤6联 | 1.名称：四联单控开关 2.规格型号：AC220V 10A 安全型 3.其他:满足图纸设计及建设单位使用要求 |  | 套 | 16
37 | 030404034005 | 普通开关、按钮安装 跷板暗开关 双控≤3联 | 1.名称：单联双控开关 2.规格型号：AC220V 10A 安全型 3.其他:满足图纸设计及建设单位使用要求 |  | 套 | 2
38 | 030404034019 | 普通开关、按钮安装 跷板暗开关 双控≤3联 | 1.名称：双联双控开关 2.规格型号：AC220V 10A 安全型 3.其他:满足图纸设计及建设单位使用要求 |  | 套 | 8
39 | 030404034006 | 普通开关、按钮安装 跷板暗开关 双控≤6联 | 1.名称：四联双控开关 2.规格型号：AC220V 10A 安全型 3.其他:满足图纸设计及建设单位使用要求 |  | 套 | 12
40 | 030404035009 | 普通插座安装 单相带接地 暗插座电流≤15A | 1.名称：五孔插座 2.规格型号：AC220V 10A 安全型 3.其他:满足图纸设计及建设单位使用要求 |  | 套 | 707
41 | 030404035029 | 普通插座安装 单相带接地 暗插座电流≤15A | 1.名称：五孔防水插座 2.规格型号：AC220V 10A 安全型 3.其他:满足图纸设计及建设单位使用要求 |  | 套 | 29
42 | 030404035030 | 普通插座安装 单相带接地 暗插座电流≤15A | 1.名称：地面插座 2.规格型号：AC220V 10A 安全型 3.其他:满足图纸设计及建设单位使用要求 |  | 套 | 576
43 | 030411006008 | 暗装接线盒 | 1.名称：接线盒 2.其他:满足图纸设计及建设单位使用要求 |  | 个 | 4031
44 | 030411006009 | 暗装接线盒 | 1.名称：开关插座盒 2.其他:满足图纸设计及建设单位使用要求 |  | 个 | 1674
45 | 030408004072 | 钢制槽式桥架安装 宽+高≤400mm | 1.名称：电缆桥架 2.规格型号：200*100 3.其他:满足图纸设计及建设单位使用要求 |  | 10m | 55.2
46 | 030408004003 | 钢制槽式桥架安装 宽+高≤600mm | 1.名称：电缆桥架 2.规格型号：400*200 3.其他:满足图纸设计及 |  | 10m | 2.28
本页小计
表—08
分部分项工程和单价措施项目清单与计价表
工程名称：安装工程 |  |  |  | 标段：新型智慧城市“数智大脑（一期）”建设项目 |  |  |  | 第 7 页 共 18 页
序号 | 项目编码 | 项目名称 | 项目特征描述 |  | 计量单位 | 工程量 | 金额（元）
[7 empty] | 综合单价 |  | 合价 | 其中
人工费+机械费
建设单位使用要求
47 | 03B002 | 抗震支吊架 | 1.名称：抗震支吊架 2.其他:满足图纸设计及建设单位使用要求 |  | 个 | 20
48 | 030413001016 | 金属构件制作与安装 电缆桥架支撑架制作 | 1.名称： 电缆桥架支撑架制作（镀锌） 2.其他:满足图纸设计及建设单位使用要求 |  | t | 0.767
49 | 030413001017 | 金属构件制作与安装 电缆桥架支撑架安装 | 1.名称： 电缆桥架支撑架安装 2.其他:满足图纸设计及建设单位使用要求 |  | t | 0.767
50 | 030408008006 | 防火堵洞 防火堵料 | 1.名称： 防火堵料 2.其他:满足图纸设计及建设单位使用要求 |  | t | 0.05
51 | 030408009002 | 防火隔板 | 1.名称： 防火隔板 2.其他:满足图纸设计及建设单位使用要求 |  | m2 | 10
52 | 030408010002 | 防火涂料 | 1.名称：防火涂料 2.其他:满足图纸设计及建设单位使用要求 |  | kg | 15
53 | 030411001042 | 镀锌钢管敷设 砖、混凝土结构暗配 公称直径≤DN100 | 1.名称：镀锌钢管 2.规格型号：DN100 3.其他:满足图纸设计及建设单位使用要求 |  | 10m | 1
54 | 030411001039 | 镀锌钢管敷设 砖、混凝土结构暗配 公称直径≤DN50 | 1.名称：镀锌钢管 2.规格型号：DN50 3.其他:满足图纸设计及建设单位使用要求 |  | 10m | 2.8
55 | 030411001038 | 镀锌钢管敷设 砖、混凝土结构暗配 公称直径≤DN40 | 1.名称：镀锌钢管 2.规格型号：DN40 3.其他:满足图纸设计及建设单位使用要求 |  | 10m | 0.3
56 | 030411001037 | 镀锌钢管敷设 砖、混凝土结构暗配 公称直径≤DN32 | 1.名称：镀锌钢管 2.规格型号：DN32 3.其他:满足图纸设计及建设单位使用要求 |  | 10m | 2
57 | 030408001037 | 电力电缆WDZC-YJV-4*70+1*35 | 1.名称：敷设电力电缆 2.规格型号：WDZC-YJV-4*70+1*35 3.其他:满足图纸设计及建设单位使用要求 |  | 10m | 2.7
58 | 030408001036 | 电力电缆WDZ-YJY-4*50+1*25 | 1.名称：敷设电力电缆 2.规格型号：WDZC-YJV4*50+1*25 3.其他:满足图纸设计及建设单位使用要求 |  | 10m | 4.6
本页小计
表—08
分部分项工程和单价措施项目清单与计价表
工程名称：安装工程 |  |  |  | 标段：新型智慧城市“数智大脑（一期）”建设项目 |  |  |  | 第 8 页 共 18 页
序号 | 项目编码 | 项目名称 | 项目特征描述 |  | 计量单位 | 工程量 | 金额（元）
[7 empty] | 综合单价 |  | 合价 | 其中
人工费+机械费
59 | 030408001086 | 电力电缆WDZ-YJY-4*35+1*16 | 1.名称：敷设电力电缆 2.规格型号：WDZC-YJV-4*35+1*16 3.其他:满足图纸设计及建设单位使用要求 |  | 10m | 2.1
60 | 030408001035 | 电力电缆WDZ-YJY-4*25+1*16 | 1.名称：敷设电力电缆 2.规格型号：WDZC-YJV-4*25+1*16 3.其他:满足图纸设计及建设单位使用要求 |  | 10m | 20.7
61 | 030408001088 | 电力电缆WDZC-YJV-4*10+1*4 | 1.名称：敷设电力电缆 2.规格型号：WDZC-YJV-4*10+1*4 3.其他:满足图纸设计及建设单位使用要求 |  | 10m | 1.5
62 | 030408001089 | 电力电缆ZR-YJY-5*10 | 1.名称：敷设电力电缆 2.规格型号：ZR-YJY-5*10 3.其他:满足图纸设计及建设单位使用要求 |  | 10m | 31.4
63 | 030408001090 | 电力电缆WDZC-YJV-4*6+1*2.5 | 1.名称：敷设电力电缆 2.规格型号：WDZC-YJV-4*6+1*2.5 3.其他:满足图纸设计及建设单位使用要求 |  | 10m | 11.3
64 | 030408006053 | 电力电缆终端头制作安装 1kV以下室内干包式铜芯电力电缆 电缆截面≤70mm2 |  |  | 个 | 2
65 | 030408006052 | 电力电缆终端头制作安装 1kV以下室内干包式铜芯电力电缆 电缆截面≤50mm2 |  |  | 个 | 2
66 | 030408006117 | 电力电缆终端头制作安装 1kV以下室内干包式铜芯电力电缆 电缆截面≤35mm2 |  |  | 个 | 20
67 | 030408006119 | 电力电缆终端头制作安装 1kV以下室内干包式铜芯电力电缆 电缆截面≤10mm2 |  |  | 个 | 14
68 | 030411001201 | 套接紧定式镀锌钢导管(JDG)敷设 砖、混凝土 | 1.名称：JDG管 2.规格型号：明配 Φ20 3.其他:满足图纸设计及 |  | 10m | 827.2
本页小计
表—08
分部分项工程和单价措施项目清单与计价表
工程名称：安装工程 |  |  |  | 标段：新型智慧城市“数智大脑（一期）”建设项目 |  |  |  | 第 9 页 共 18 页
序号 | 项目编码 | 项目名称 | 项目特征描述 |  | 计量单位 | 工程量 | 金额（元）
[7 empty] | 综合单价 |  | 合价 | 其中
人工费+机械费
|  | 结构明配 外径20mm | 建设单位使用要求
69 | 030411001202 | 套接紧定式镀锌钢导管(JDG)敷设 砖、混凝土结构暗配 外径20mm | 1.名称：JDG管 2.规格型号：暗配 Φ20 3.其他:满足图纸设计及建设单位使用要求 |  | 10m | 423.6
70 | 030411004181 | 管内穿线 穿照明线 铜芯 导线截面≤2.5mm2 | 1.名称：管内穿线 2.规格型号：WDZN-BYJ2.5mm2 3.其他:满足图纸设计及建设单位使用要求 |  | 10m | 2612
71 | 030411004182 | 管内穿线 穿照明线 铜芯 导线截面≤4mm2 | 1.名称：管内穿线 2.规格型号：WDZC-BYJ4mm2 3.其他:满足图纸设计及建设单位使用要求 |  | 10m | 3635.2
72 | 030404032010 | 无端子外部接线≤2.5mm2 | 1.名称：无端子外部接线≤2.5mm2 2.其他:满足图纸设计及建设单位使用要求 |  | 个 | 255
73 | 030404032005 | 无端子外部接线≤6mm2 | 1.名称：无端子外部接线≤6mm2 2.其他:满足图纸设计及建设单位使用要求 |  | 个 | 540
74 | 030409008001 | 等电位末端金属体与绝缘导线连接 | 1.名称：等电位末端金属体与绝缘导线连接 2.其他:满足图纸设计及建设单位使用要求 |  | 处 | 14
75 | 030411004183 | 管内穿线 穿动力线 铜芯 导线截面≤25mm2 | 1.名称：管内穿线 2.规格型号：BV-1*25mm2 3.其他:满足图纸设计及建设单位使用要求 |  | 10m | 2.8
76 | 030414001007 | 分系统调试 输配电装置系统调试 ≤1kV交流供电 |  |  | 系统 | 1
给水工程
1 | 031001003070 | 不锈钢管 | 1.名称：不锈钢管 2.规格型号：DN100 3.包含：管道及管件安装水压试验及水冲洗. 4.其他：满足图纸设计及建设单位使用要求 |  | 10m | 6
2 | 031001006087 | PP-R管 | 1.名称：PP-R管 2.规格型号：De40 2.0MPa 冷水管 |  | 10m | 0.5
本页小计
表—08
分部分项工程和单价措施项目清单与计价表
工程名称：安装工程 |  |  |  | 标段：新型智慧城市“数智大脑（一期）”建设项目 |  |  |  | 第 10 页 共 18 页
序号 | 项目编码 | 项目名称 | 项目特征描述 |  | 计量单位 | 工程量 | 金额（元）
[7 empty] | 综合单价 |  | 合价 | 其中
人工费+机械费
3.包含：管道及管件安装水压试验及水冲洗. 4.其他：满足图纸设计及建设单位使用要求
3 | 031001006086 | PP-R管 | 1.名称：PP-R管 2.规格型号：De32 2.0MPa 冷水管 3.包含：管道及管件安装水压试验及水冲洗. 4.其他：满足图纸设计及建设单位使用要求 |  | 10m | 15
4 | 031001006085 | PP-R管 | 1.名称：PP-R管 2.规格型号：De25 2.0MPa 冷水管 3.包含：管道及管件安装水压试验及水冲洗. 4.其他：满足图纸设计及建设单位使用要求 |  | 10m | 3.5
5 | 031001006205 | PP-R管 | 1.名称：PP-R管 2.规格型号：De25 2.0MPa 热水管 3.包含：管道及管件安装水压试验及水冲洗. 4.其他：满足图纸设计及建设单位使用要求 |  | 10m | 14
6 | 031001006084 | PP-R管 | 1.名称：PP-R管 2.规格型号：De20 2.0MPa 冷水管 3.包含：管道及管件安装水压试验及水冲洗. 4.其他：满足图纸设计及建设单位使用要求 |  | 10m | 62
7 | 031003001003 | 截止阀 | 1.名称：截止阀 2.规格型号：DN25 3.其他：满足图纸设计及建设单位使用要求 |  | 个 | 1
8 | 031003001004 | 截止阀 | 1.名称：截止阀 2.规格型号：DN32 3.其他：满足图纸设计及建设单位使用要求 |  | 个 | 10
9 | 031002001001 | 管道支架制作、安装 一般管架 | 1.名称：管道支架制作、安装 一般管架 2.包含：除锈及刷油等工艺 3.其他：满足图纸设计及建设单位使用要求 |  | 100kg | 0.3
10 | 031002001006 | 成品管卡 | 1.名称：成品管卡 2.规格型号：公称直径40mm以内 |  | 个 | 2
本页小计
表—08
分部分项工程和单价措施项目清单与计价表
工程名称：安装工程 |  |  |  | 标段：新型智慧城市“数智大脑（一期）”建设项目 |  |  |  | 第 11 页 共 18 页
序号 | 项目编码 | 项目名称 | 项目特征描述 |  | 计量单位 | 工程量 | 金额（元）
[7 empty] | 综合单价 |  | 合价 | 其中
人工费+机械费
3.其他：满足图纸设计及建设单位使用要求
11 | 031002001005 | 成品管卡 | 1.名称：成品管卡 2.规格型号：公称直径32mm以内 3.其他：满足图纸设计及建设单位使用要求 |  | 个 | 162
12 | 031002001004 | 成品管卡 | 1.名称：成品管卡 2.规格型号：公称直径20mm以内 3.其他：满足图纸设计及建设单位使用要求 |  | 个 | 310
13 | 031002003057 | 刚性防水套管 | 1.名称：刚性防水套管 2.规格型号：介质管道公称直径50mm以内 3.其他：满足图纸设计及建设单位使用要求 |  | 个 | 1
14 | 031002003006 | 油麻填料钢套管 | 1.名称：油麻填料钢套管 2.规格型号：介质管道公称直径100mm以内 3.其他：满足图纸设计及建设单位使用要求 |  | 个 | 10
排水工程
1 | 031001006130 | UPVC管 | 1.名称：UPVC管 2.规格型号：DN160 3.包含：管道及管件安装,灌水试验 4.其他：满足图纸设计及建设单位使用要求 |  | 10m | 19
2 | 031001006129 | 加筋UPVC管 | 1.名称：加筋UPVC管 2.规格型号：DN110 3.包含：管道及管件安装,灌水试验 4.其他：满足图纸设计及建设单位使用要求 |  | 10m | 1
3 | 031001006206 | UPVC管 | 1.名称：UPVC管 2.规格型号：DN110 3.包含：管道及管件安装,灌水试验 4.其他：满足图纸设计及建设单位使用要求 |  | 10m | 13.5
4 | 031001006128 | UPVC管 | 1.名称：UPVC管 2.规格型号：DN75 3.包含：管道及管件安装,灌水试验 4.其他：满足图纸设计及建设单位使用要求 |  | 10m | 7
本页小计
表—08
分部分项工程和单价措施项目清单与计价表
工程名称：安装工程 |  |  |  | 标段：新型智慧城市“数智大脑（一期）”建设项目 |  |  |  | 第 12 页 共 18 页
序号 | 项目编码 | 项目名称 | 项目特征描述 |  | 计量单位 | 工程量 | 金额（元）
[7 empty] | 综合单价 |  | 合价 | 其中
人工费+机械费
5 | 031001006127 | UPVC管 | 1.名称：UPVC管 2.规格型号：DN50 3.包含：管道及管件安装,灌水试验 4.其他：满足图纸设计及建设单位使用要求 |  | 10m | 18.5
6 | 031004006010 | 坐式大便器 | 1.名称：坐式大便器 2.规格型号：连体坐便器（成套） 3.包含：大便器、水箱及附件安装,与上下水管连接,试水 4.其他：满足图纸设计及建设单位使用要求 |  | 10套 | 0.2
7 | 031004006004 | 蹲式大便器 | 1.名称：蹲式大便器 2.规格型号：蹲式大便器 脚踏开关（成套） 3.包含：大便器、水箱及附件安装,与上下水管连接,试水 4.其他：满足图纸设计及建设单位使用要求 |  | 10套 | 6.6
8 | 031004007003 | 壁挂式小便器 | 1.名称：壁挂式小便器 2.规格型号：壁挂式小便器 感应开关埋入式（成套） 3.包含：小便器及附件安装、与上下水管连接、试水 4.其他：满足图纸设计及建设单位使用要求 |  | 10套 | 3.2
9 | 031004003010 | 洗脸盆 | 1.名称：洗脸盆 2.规格型号：洗脸盆 台下式 冷热水（成套） 3.包含：托架安装、洗脸盆及附件安装、与上下水管连接、试水 4.其他：满足图纸设计及建设单位使用要求 |  | 10组 | 2.2
10 | 031004004001 | 洗涤盆 | 1.名称：洗涤盆 2.规格型号：洗涤盆 单龙头（成套） 3.包含：托架安装、洗涤盆及附件安装、与上下水管连接、试水 4.其他：满足图纸设计及建设单位使用要求 |  | 10组 | 0.2
11 | 031004008001 | 拖布池 | 1.名称：拖布池 2.规格型号：拖布池 单 |  | 10套 | 1.2
本页小计
表—08
分部分项工程和单价措施项目清单与计价表
工程名称：安装工程 |  |  |  | 标段：新型智慧城市“数智大脑（一期）”建设项目 |  |  |  | 第 13 页 共 18 页
序号 | 项目编码 | 项目名称 | 项目特征描述 |  | 计量单位 | 工程量 | 金额（元）
[7 empty] | 综合单价 |  | 合价 | 其中
人工费+机械费
龙头（成套） 3.包含：托架安装、洗涤盆及附件安装、与上下水管连接、试水 4.其他：满足图纸设计及建设单位使用要求
12 | 031004014010 | 地漏 | 1.名称：地漏 2.规格型号：DN50 3.其他：满足图纸设计及建设单位使用要求 |  | 10个 | 3.3
13 | 031002001011 | 成品管卡 | 1.名称：成品管卡 2.规格型号：公称直径160mm以内 3.其他：满足图纸设计及建设单位使用要求 |  | 个 | 95
14 | 031002001009 | 成品管卡 | 1.名称：成品管卡 2.规格型号：公称直径110mm以内 3.其他：满足图纸设计及建设单位使用要求 |  | 个 | 68
15 | 031002001008 | 成品管卡 | 1.名称：成品管卡 2.规格型号：公称直径75mm以内 3.其他：满足图纸设计及建设单位使用要求 |  | 个 | 35
16 | 031002001007 | 成品管卡 | 1.名称：成品管卡 2.规格型号：公称直径50mm以内 3.其他：满足图纸设计及建设单位使用要求 |  | 个 | 93
17 | 031002003059 | 刚性防水套管 | 1.名称：刚性防水套管 2.规格型号：介质管道公称直径100mm以内 3.其他：满足图纸设计及建设单位使用要求 |  | 个 | 1
18 | 031002003061 | 刚性防水套管 | 1.名称：刚性防水套管 2.规格型号：介质管道公称直径160mm以内 3.其他：满足图纸设计及建设单位使用要求 |  | 个 | 4
19 | 031002003003 | 油麻填料钢套管 | 1.名称：油麻填料钢套管 2.规格型号：介质管道公称直径50mm以内 3.其他：满足图纸设计及建设单位使用要求 |  | 个 | 88
20 | 031002003100 | 油麻填料钢套管 | 1.名称：油麻填料钢套管 2.规格型号：介质管道公称直径110mm以内 |  | 个 | 61
本页小计
表—08
分部分项工程和单价措施项目清单与计价表
工程名称：安装工程 |  |  |  | 标段：新型智慧城市“数智大脑（一期）”建设项目 |  |  |  | 第 14 页 共 18 页
序号 | 项目编码 | 项目名称 | 项目特征描述 |  | 计量单位 | 工程量 | 金额（元）
[7 empty] | 综合单价 |  | 合价 | 其中
人工费+机械费
3.其他：满足图纸设计及建设单位使用要求
21 | 031002003008 | 油麻填料钢套管 | 1.名称：油麻填料钢套管 2.规格型号：介质管道公称直径160mm以内 3.其他：满足图纸设计及建设单位使用要求 |  | 个 | 20
弱电工程
1 | 030502001001 | 安装机柜、机架 落地式 | 1.名称：弱电间机柜 2.规格型号：24U机柜 3.其他:满足图纸设计及建设单位使用要求 |  | 台 | 6
2 | 030502012007 | 六类网络插座(含模块 | 1.名称：六类网络插座(含模块) 2.其他:满足图纸设计及建设单位使用要求 |  | 个 | 242
3 | 030502004003 | HDMI面板 (2.0版本) | 1.名称：HDMI面板 (2.0版本) 2.其他:满足图纸设计及建设单位使用要求 |  | 个 | 6
4 | 030507005006 | 门禁开关 | 1.名称：门禁开关 2.其他:满足图纸设计及建设单位使用要求 |  | 台 | 17
5 | 030507007001 | 门禁门磁 | 1.名称：门禁门磁 2.其他:满足图纸设计及建设单位使用要求 |  | 台 | 17
6 | 030507005002 | 出入口目标识别设备 读卡器 带键盘 | 1.名称：门禁读卡机 2.其他:满足图纸设计及建设单位使用要求 |  | 台 | 17
7 | 030507008002 | 监控摄像设备 半球型摄像机 | 1.名称：全景红外摄像头（含支架） 2.其他:满足图纸设计及建设单位使用要求 |  | 台 | 2
8 | 030507008047 | 半球吸顶红外摄像头 | 1.名称：半球吸顶红外摄像头（含支架） 2.其他:满足图纸设计及建设单位使用要求 |  | 台 | 19
9 | 030501013040 | 无线AP | 1.名称：吸顶无线AP 2.其他:满足图纸设计及建设单位使用要求 |  | 套 | 25
10 | 030608006006 | 无线网桥 | 1.名称：无线网桥 2.其他:满足图纸设计及建设单位使用要求 |  | 台 | 2
11 | 030507012002 | 光纤收发器 | 1.名称：光纤收发器 2.其他:满足图纸设计及建设单位使用要求 |  | 台 | 18
本页小计
表—08
分部分项工程和单价措施项目清单与计价表
工程名称：安装工程 |  |  |  | 标段：新型智慧城市“数智大脑（一期）”建设项目 |  |  |  | 第 15 页 共 18 页
序号 | 项目编码 | 项目名称 | 项目特征描述 |  | 计量单位 | 工程量 | 金额（元）
[7 empty] | 综合单价 |  | 合价 | 其中
人工费+机械费
12 | 030502012002 | 接线盒 | 1.名称：接线盒 2.其他:满足图纸设计及建设单位使用要求 |  | 个 | 307
13 | 030502010002 | 配线架 | 1.名称：配线架 2.其他:满足图纸设计及建设单位使用要求 |  | 架 | 12
14 | 030502017001 | 理线器 | 1.名称：理线器 2.其他:满足图纸设计及建设单位使用要求 |  | 个 | 12
15 | 030501012002 | 48口交换机 | 1.48口交换机 2.其他:满足图纸设计及建设单位使用要求 |  | 台 | 9
16 | 030502010008 | 110电话配线架 | 1.名称：110电话配线架 2.其他:满足图纸设计及建设单位使用要求 |  | 架 | 6
17 | 030502017003 | 110理线器 | 1.名称：110理线器 2.其他:满足图纸设计及建设单位使用要求 |  | 个 | 6
18 | 030502009002 | 数据跳线 | 1.名称：数据跳线 2.其他:满足图纸设计及建设单位使用要求 |  | 条 | 307
19 | 030502009004 | 光纤跳线 | 1.名称：光纤跳线 2.其他:满足图纸设计及建设单位使用要求 |  | 条 | 12
20 | 030502016002 | 尾纤 | 1.名称：尾纤 2.其他:满足图纸设计及建设单位使用要求 |  | 条 | 144
21 | 030408004074 | 钢制槽式桥架安装 宽+高≤400mm | 1.名称：电缆桥架 2.规格型号：200*100 3.其他:满足图纸设计及建设单位使用要求 |  | 10m | 53.6
22 | 030408004075 | 钢制槽式桥架安装 宽+高≤600mm | 1.名称：电缆桥架 2.规格型号：300*150 3.其他:满足图纸设计及建设单位使用要求 |  | 10m | 2.28
23 | 03B003 | 抗震支吊架 | 1.名称：抗震支吊架 2.其他:满足图纸设计及建设单位使用要求 |  | 个 | 20
24 | 030413001018 | 金属构件制作与安装 电缆桥架支撑架制作 | 1.名称： 电缆桥架支撑架制作（镀锌） 2.其他:满足图纸设计及建设单位使用要求 |  | t | 0.32
25 | 030413001019 | 金属构件制作与安装 电缆桥架支撑架安装 | 1.名称： 电缆桥架支撑架安装 2.其他:满足图纸设计及建设单位使用要求 |  | t | 0.32
本页小计
表—08
分部分项工程和单价措施项目清单与计价表
工程名称：安装工程 |  |  |  | 标段：新型智慧城市“数智大脑（一期）”建设项目 |  |  |  | 第 16 页 共 18 页
序号 | 项目编码 | 项目名称 | 项目特征描述 |  | 计量单位 | 工程量 | 金额（元）
[7 empty] | 综合单价 |  | 合价 | 其中
人工费+机械费
26 | 030408008007 | 防火堵洞 防火堵料 | 1.名称： 防火堵料 2.其他:满足图纸设计及建设单位使用要求 |  | t | 0.05
27 | 030408009003 | 防火隔板 | 1.名称： 防火隔板 2.其他:满足图纸设计及建设单位使用要求 |  | m2 | 10
28 | 030408010003 | 防火涂料 | 1.名称：防火涂料 2.其他:满足图纸设计及建设单位使用要求 |  | kg | 15
29 | 030411001002 | 套接紧定式镀锌钢导管(JDG)敷设 砖、混凝土结构明配 外径20mm | 1.名称：JDG管明配 2.规格型号：Φ20 3.其他:满足图纸设计及建设单位使用要求 |  | 10m | 235.5
30 | 030411001008 | 套接紧定式镀锌钢导管(JDG)敷设 砖、混凝土结构暗配 外径20mm | 1.名称：JDG管暗配 2.规格型号：Φ20 3.其他:满足图纸设计及建设单位使用要求 |  | 10m | 69.1
31 | 030411001003 | 套接紧定式镀锌钢导管(JDG)敷设 砖、混凝土结构明配 外径25mm | 1.名称：JDG管 2.规格型号：Φ25 3.其他:满足图纸设计及建设单位使用要求 |  | 10m | 13
32 | 030502007016 | 12芯光纤 | 1.名称：12芯光纤 2.其他:满足图纸设计及建设单位使用要求 |  | 10m | 40.5
33 | 030502005001 | UTP-CAT6 | 1.名称：UTP-CAT6 2.其他:满足图纸设计及建设单位使用要求 |  | 10m | 1434.8
34 | 030411004044 | 管内穿线 穿多芯软导线 四芯 单芯导线截面≤1mm2 | 1.名称：管内穿线 2.规格型号：RVV-4*1.0 3.其他:满足图纸设计及建设单位使用要求 |  | 10m | 27.4
35 | 030411004048 | 管内穿线 穿多芯软导线 八芯 单芯导线截面≤0.75mm2 | 1.名称：UTP-CAT6 2.其他:满足图纸设计及建设单位使用要求 |  | 10m | 150.8
36 | 030404032011 | 无端子外部接线≤2.5mm2 | 1.名称：无端子外部接线≤2.5mm2 2.其他:满足图纸设计及建设单位使用要求 |  | 个 | 272
37 | 030502014003 | 光纤连接 单模 | 1.名称:光纤连接 单模 2.其他:满足图纸设计及建设单位使用要求 |  | 芯 | 144
38 | 030502019001 | 测试 4对双绞线缆 | 1.名称:测试 4对双绞线缆 |  | 链路 | 307
本页小计
表—08
分部分项工程和单价措施项目清单与计价表
工程名称：安装工程 |  |  |  | 标段：新型智慧城市“数智大脑（一期）”建设项目 |  |  |  | 第 17 页 共 18 页
序号 | 项目编码 | 项目名称 | 项目特征描述 |  | 计量单位 | 工程量 | 金额（元）
[7 empty] | 综合单价 |  | 合价 | 其中
人工费+机械费
2.其他:满足图纸设计及建设单位使用要求
39 | 030502020001 | 光纤测试 | 1.名称:光纤测试 2.其他:满足图纸设计及建设单位使用要求 |  | 链路 | 12
40 | 030502021001 | 系统调试 ≤400点 | 1.名称:综合布线系统调试 2.其他:满足图纸设计及建设单位使用要求 |  | 系统 | 1
41 | 030507017003 | 安全防范分系统调试 电视监视系统≤50台 | 1.名称:安全防范分系统调试 电视监视系统≤50台 2.其他:满足图纸设计及建设单位使用要求 |  | 系统 | 1
42 | 030507017005 | 安全防范分系统调试 出入口控制系统≤50门 | 1.名称:安全防范分系统调试 出入口控制系统≤50门 2.其他:满足图纸设计及建设单位使用要求 |  | 系统 | 1
其他
1 | 031002006004 | 剔堵槽、沟 砖结构 宽70mm*深70mm |  |  | 10m | 546.9
2 | 031002006019 | 混凝土墙体钻孔 | 1.名称：混凝土墙体钻孔 2.规格型号：钻孔直径63mm以内 3.其他：满足图纸设计及建设单位使用要求 |  | 10个 | 0.1
3 | 031002006022 | 混凝土墙体钻孔 | 1.名称：混凝土墙体钻孔 2.规格型号：钻孔直径132mm以内 3.其他：满足图纸设计及建设单位使用要求 |  | 10个 | 0.1
4 | 031002006017 | 混凝土楼板钻孔 | 1.名称：混凝土楼板钻孔 2.规格型号：钻孔直径132mm以内 3.其他：满足图纸设计及建设单位使用要求 |  | 10个 | 6.1
5 | 031002006015 | 混凝土楼板钻孔 | 1.名称：混凝土楼板钻孔 2.规格型号：钻孔直径83mm以内 3.其他：满足图纸设计及建设单位使用要求 |  | 10个 | 8.8
6 | 031002006023 | 机械钻孔 混凝土墙体钻孔 钻孔直径200mm以内 | 1.名称：混凝土墙体钻孔 2.规格型号：钻孔直径200mm以内 3.其他：满足图纸设计及 |  | 10个 | 1
本页小计
表—08
分部分项工程和单价措施项目清单与计价表
工程名称：安装工程 |  |  |  | 标段：新型智慧城市“数智大脑（一期）”建设项目 |  |  |  | 第 18 页 共 18 页
序号 | 项目编码 | 项目名称 | 项目特征描述 |  | 计量单位 | 工程量 | 金额（元）
[7 empty] | 综合单价 |  | 合价 | 其中
人工费+机械费
建设单位使用要求
7 | 031002006018 | 机械钻孔 混凝土楼板钻孔 钻孔直径200mm以内 | 1.名称：混凝土楼板钻孔 2.规格型号：钻孔直径200mm以内 3.其他：满足图纸设计及建设单位使用要求 |  | 10个 | 4.4
8 | 030509001005 | 建筑智能化工程 脚手架搭拆费 |  |  | 项 | 1
9 | 030417001005 | 电气设备安装工程 措施项目 脚手架搭拆费 |  |  | 项 | 1
10 | 031009001007 | 给排水、采暖、燃气工程 脚手架搭拆费 |  |  | 项 | 1
11 | 030612001003 | 自动化控制仪表安装工程 脚手架搭拆费 |  |  | 项 | 1
12 | 02B001 | 台式机电脑 | 1.监控室2台，会议室2台 2.配置由甲方现场确定 |  | 台 | 4
13 | 02B002 | 一台功放 | 1.配置由甲方现场确定 |  | 台 | 2
14 | 02B003 | 音频转换器 | 1.配置由甲方现场确定 |  | 台 | 1
15 | 02B005 | 激光打印机A4 | 1.2F打印区1台 2.配置由甲方现场确定 |  | 台 | 1
本页小计
合 计
表—08

## 表-12-2 材料(工程设备)暂估价及调整表【安装工程】
材料（工程设备）暂估单价及调整表
工程名称：安装工程 |  |  |  | 标段：新型智慧城市“数智大脑（一期）”建设项目 | [5 empty] | 第 1 页 共 1 页
序号 | 材料(工程设备)名称、规格、型号 | 计量单位 | 数量 |  |  | 暂估(元) |  | 确认(元) |  |  | 差额±(元) |  | 备注
|  |  | 暂估 |  | 确认 | 单价 | 合价 | 单价 | 合价 |  | 单价 | 合价
1 | 音频转换器 | 台 |  |  |  | 700
2 | 台式机电脑 | 台 |  |  |  | 4000
3 | 一台功放 | 台 |  |  |  | 1200
4 | 激光打印机A4 | 台 |  |  |  | 3500
合计
注：1.此表由招标人填写“暂估单价”，并在备注栏说明暂估价的材料、工程设备拟用在那些清单项目上，投标人应将上述材料、工程设备暂估单价计入工程量清单综合单价报价中
表—12—2

## 表-12-3 专业工程暂估价及结算价表【安装工程】
专业工程暂估价及结算价表
工程名称：安装工程 |  |  | 标段：新型智慧城市“数智大脑（一期）”建设项目 |  |  |  | 第 1 页 共 1 页
序号 | 工程名称 | 工程内容 |  | 暂估金额（元） | 结算金额(元) | 差额±(元) |  | 备注
1 | 拆除工程（含垃圾外运） |  |  | 80000 |  |  |  | 不计取任何费用
2 | LED屏幕工程 |  |  | 890000 |  |  |  | 不计取任何费用
3 | 空调工程 |  |  | 1000000 |  |  |  | 不计取任何费用
4 | 报警装置 |  |  | 10000 |  |  |  | 不计取任何费用
5 | 弱电机房设备 |  |  | 60000 |  |  |  | 不计取任何费用
6 | 监控机房设备 |  |  | 50000 |  |  |  | 不计取任何费用
合 计 |  |  |  | 2090000 |  |  |  | —
注：此表由招标人填写，投标人应将上述专业工程暂估价计入投标总价中。
表—12—3