## 【标表1】投标报价汇总表_(2018范本)
投标报价汇总表
合同段：顾北线(K0+000.00-K1+533.76)大修工程 |  |  |  | 标表1
序号 | 章次 | 科目名称 |  |  | 金额（元）
1 | 100 | 总则
2 | 200 | 路基
3 | 300 | 路面
4 | 600 | 安全设施及预埋管线
5 | 第100章至第700章合计
6 | 已包含在清单合计中的材料、工程设备、专业工程暂估价合计
7 | 清单合计减去材料、工程设备、专业工程暂估价合计
8 | 计日工合计
9 | 暂列金额（不含计日工总额）
10 | 投标报价
清单 第 1 页 共 1 页

## 【标表2】工程量清单表
工程量清单表
合同段：顾北线(K0+000.00-K1+533.76)大修工程 |  |  |  | 标表2
第100章 总则
子目号 | 子目名称 | 单位 | 数量 |  | 单价 | 合价
104 | 承包人驻地建设
104-1 | 承包人驻地建设 | 总额 | 1
101-1 | 保险费
-a | 按合同条款规定，提供建筑工程一切险(含第三方责任险) | 总额 | 1
102 | 工程管理
102-3 | 安全生产费 | 总额 | 1
b-007 | 公示牌 | 总额 | 1
第100章 合计 人民币 元
清单 第 1 页 共 4 页
工程量清单表
合同段：顾北线(K0+000.00-K1+533.76)大修工程 |  |  |  | 标表2
第200章 路基
子目号 | 子目名称 | 单位 | 数量 |  | 单价 | 合价
202 | 场地清理
202-2 | 挖除旧路面
-b | 沥青混凝土路面(路基工程) | m3 | 195
-b | 沥青混凝土路面(平面交叉及道口) | m3 | 8
-a | 挖除水泥稳定类基层(路基工程) | m3 | 1301
-a | 挖除水泥稳定类基层(平面交叉及道口) | m3 | 54
203 | 挖方路基
203-1 | 路基挖方
-a | 挖土方(路基工程) | m3 | 2649
-a | 挖土方(平面交叉及道口) | m3 | 81
-a | 挖土方(安全设施) | m3 | 939.2
-a-1 | 弃土方 运距投标方自定，暂定3km(路基工程) | m3 | 3835
-a-1 | 弃土方 运距投标方自定，暂定3km(平面交叉及道口) | m3 | 143
-a-1 | 弃土方 运距投标方自定，暂定3km(安全设施) | m3 | 88.6
204 | 填方路基
204-1 | 填前压实、挖方及零填碾压(路基工程) | m2 | 10381
204-1 | 填前压实、挖方及零填碾压(平面交叉及道口) | m2 | 269.54
208-1 | 砂砾垫层(安全设施) | m3 | 3.17
209-2 | 基础
-b | 混凝土基础C25(安全设施) | m3 | 73.638
-b-1 | 混凝土基础C30(安全设施) | m3 | 7.04
第200章 合计 人民币 元
清单 第 2 页 共 4 页
工程量清单表
合同段：顾北线(K0+000.00-K1+533.76)大修工程 |  |  |  | 标表2
第300章 路面
子目号 | 子目名称 | 单位 | 数量 |  | 单价 | 合价
302 | 垫层
302-1 | 碎石垫层
-a | 石渣垫层厚度300mm（路面工程） | m2 | 10216
-a | 石渣垫层厚度300mm(平面交叉及道口) | m2 | 269.54
302-3 | 水泥稳定碎石垫层
-a | 水泥稳定碎石基层厚度200mm（路面工程） | m2 | 7680
-a | 水泥稳定碎石基层厚度200mm(平面交叉及道口) | m2 | 1071.22
308 | 透层和黏层
308-1 | 透层（路面工程） | m2 | 7680
308-1 | 透层(平面交叉及道口) | m2 | 1071.22
308-2 | 黏层（路面工程） | m2 | 45
309 | 热拌沥青混合料面层
309-1 | 细粒式沥青混凝土
-a | 细粒式沥青混凝土表面层厚度30mm（路面工程） | m2 | 6940
-a | 细粒式沥青混凝土表面层厚度30mm(平面交叉及道口) | m2 | 1071.22
313 | 路肩培土、中央分隔带回填土、土路肩加固及路缘石
313-1 | 路肩培土 培路肩利用土方(路基工程) | m3 | 310
313-2 | 路肩培土 培路肩厚度230mm（路面工程） | m3 | 351.44
第300章 合计 人民币 元
清单 第 3 页 共 4 页
工程量清单表
合同段：顾北线(K0+000.00-K1+533.76)大修工程 |  |  |  | 标表2
第600章 安全设施及预埋管线
子目号 | 子目名称 | 单位 | 数量 |  | 单价 | 合价
602 | 护栏
602-3 | 波形梁钢护栏
-a | 波形梁钢护栏立柱 | t | 5.489
-a | 波形梁钢护栏托架、波形梁板、波形梁垫板、波形梁板端头 | t | 8.842
604 | 道路交通标志
604-8 | 里程碑(黄岗岩) | 个 | 2
604-10 | 百米桩(黄岗岩) | 个 | 14
604-1 | 道口标柱(根) | 根 | 68
b-004 | 交通标志立柱 | t | 0.509
b-005 | 交通标志版面( | t | 0.028
b-006 | 交通标志反光膜 | m2 | 2.48
605 | 道路交通标线
605-1 | 热熔型涂料路面标线
-a | 沥青路面热熔标线 | m2 | 372
第600章 合计 人民币 元
清单 第 4 页 共 4 页