## 【标表1】投标报价汇总表_(2018范本)
投标报价汇总表
合同段：千山区黑屯线（黑大线至大屯）黑色路面中修工程（K0+000～K1+459.572） |  |  |  | 标表1
序号 | 章次 | 科目名称 |  |  | 金额（元）
1 | 100 | 总则
2 | 200 | 路基
3 | 300 | 路面
4 | 600 | 安全设施及预埋管线
5 | 第100章至第700章合计
6 | 已包含在清单合计中的材料、工程设备、专业工程暂估价合计
7 | 清单合计减去材料、工程设备、专业工程暂估价合计
8 | 计日工合计
9 | 暂列金额（不含计日工总额）
10 | 投标报价
清单 第 1 页 共 1 页

## 【标表2】工程量清单表
工程量清单表
合同段：千山区黑屯线（黑大线至大屯）黑色路面中修工程（K0+000～K1+459.572） |  |  |  | 标表2
第100章 总则
子目号 | 子目名称 | 单位 | 数量 |  | 单价 | 合价
104 | 承包人驻地建设
104-1 | 承包人驻地建设 | 总额 | 1
b-007 | 公示牌 | 总额 | 1
101-1 | 保险费
-a | 按合同条款规定，提供建筑工程一切险(含第三方责任险) | 总额 | 1
102 | 工程管理
102-3 | 安全生产费 | 总额 | 1
第100章 合计 人民币 元
清单 第 1 页 共 4 页
工程量清单表
合同段：千山区黑屯线（黑大线至大屯）黑色路面中修工程（K0+000～K1+459.572） |  |  |  | 标表2
第200章 路基
子目号 | 子目名称 | 单位 | 数量 |  | 单价 | 合价
202 | 场地清理
202-2 | 挖除旧路面
-b | 沥青混凝土路面（路面病害处理） | m3 | 2238.6
-b | 铣刨5cm（路面工程） | m2 | 21729.58
-c | 垫层
-c-1 | 撼砂50cm（路面病害处理） | m3 | 615
第200章 合计 人民币 元
清单 第 2 页 共 4 页
工程量清单表
合同段：千山区黑屯线（黑大线至大屯）黑色路面中修工程（K0+000～K1+459.572） |  |  |  | 标表2
第300章 路面
子目号 | 子目名称 | 单位 | 数量 |  | 单价 | 合价
302 | 垫层
302-3 | 水泥稳定碎石垫层
-a | 水泥稳定碎石基层厚度400mm（路面病害处理） | m2 | 2460
b-001 | 检查井加固（路面工程） | 座 | 71
308 | 透层和黏层
308-1 | 透层（路面病害处理） | m2 | 2460
308-2 | 黏层（路面工程） | m2 | 21729.58
309 | 热拌沥青混合料面层
309-2 | 中粒式沥青混凝土(AC-16)
-a | 中粒式沥青混凝土(AC-16)表面层厚度50mm（路面工程） | m2 | 21729.58
-a | 中粒式沥青混凝土表面层厚度60mm（路面病害处理） | m2 | 2460
312 | 水泥混凝土面板
312-1 | 水泥混凝土面板
-b | 20cmC25水泥砼（路面病害处理） | m2 | 2460
第300章 合计 人民币 元
清单 第 3 页 共 4 页
工程量清单表
合同段：千山区黑屯线（黑大线至大屯）黑色路面中修工程（K0+000～K1+459.572） |  |  |  | 标表2
第600章 安全设施及预埋管线
子目号 | 子目名称 | 单位 | 数量 |  | 单价 | 合价
604 | 道路交通标志
604-2 | 警告标志（含基础、立柱、标志板） | 根 | 8
604-2 | 禁令标志（含基础、立柱、标志板） | 根 | 4
604-2 | 指示标志（含基础、立柱、标志板） | 根 | 7
第600章 合计 人民币 元
清单 第 4 页 共 4 页